## 说明
版本 | 2019.03.05 | V0.1 | Luffy | 初始版本
模块 | 这里把链路协议测试分为两个部分：握手、应用通信。
握手 | 握手最重要的一个作用是配置链路层流控的各个参数，这些参数分为可协商参数以及不可协商参数：（可协商参数双方必须协商到一致且合法才行，不可协商参数要合法） 可协商参数：Link Version（0～255）、Retransmission Timeout（20ms～65535ms）、Cumulative Acknowledgement Timeout（10ms～Retransmission Timeout/2）、 Maximum Number of Retransmissions（1～30）、Maximum Cumulative Acknowledgement（0～127或Maximum Number of Outstanding Packets（双方取值可能不一样，取最小值），无论哪个，取最小值） 不可协商参数：Maximum Number of Outstanding Packets（1～127）、Maximum Received Packet Length（24～65535）这个有问题，需要改为（145～65535）升级包传的数据较多 测试策略： 协商成功后需要参数测试项：因为我们目前协议中将SoC和MCU之间成功的各个可协商参数定死了，所以协商成功之后的流控的可协商参数基本是定的，所以在协商成功之后，我们只需要测试Maximum Number of Outstanding Packets（1～127）与Maximum Received Packet Length（24～65535）的各种取值情况即可； 协商成功之前需要的参数测试项：需要测试到各个参数不合法的情况，以及可协商参数不一致的情况
应用通信 | 应用通信这部分测试主要是握手成功之后，群举通信中可能出现的各种情况，然后模拟一方与另外一方通信，测试链路层协议实现的正确性以及健壮性： 1、在握手成功之后，上位机需要向被测试端发送Test Start（0x09）命令（参考测试协议），进入测试模式； 2、测试应用通信用例之前，上位机需要启动定时发送全部NAK集； 3、测试应用通信用例之前，上位机需要向被测试端发送Request NAKData（0x03）,被测试端启动全部NAK集； 4、各个测试用例，测试步骤中，要排除NAK包的接收和发送，会有专门用例对其进行测试； 5、每个测试用例，最终需回到非异常状态，如测试EAK，在确定OK EAK功能后，需要发送漏掉的包，保证后面用例能正常执行； 6、所有测试用例完成之后，或者测试中断之后，需要发送Stop NAKData（0x04）停止双方NAK数据包的发送，以及发送Test Quit（0x01）退出测试模式；
错误包集 | 在开始测试之前，会测试到一些特殊包，这类型包是可以做成集合，如下： Set.Start of Packet.Error 包头起始位错误的包集合：应用包、纯SYN包、SYN+ACK包、Reset包、EAK包、ACK包、NAK包 不满足有效数据包的定义，不会提取出来，直接被作为无效数据直接丢弃 Set.Packet Length.Error1 包长错误的包集合（长度与协议中定义的长度不符）：Reset包、EAK包 这种包怎么解析出来的，Checksum肯定不对啊 Set.Packet Length.Error2 包长错误的包集合（包长>总的数据量）：应用包、纯SYN包、SYN+ACK包、Reset包、EAK包、ACK包、NAK包 不满足有效数据包定义 Set.Packet Length.Error3 包长错误的包集合（包长<总的数据量）：应用包、纯SYN包、SYN+ACK包、Reset包、EAK包、ACK包、NAK包 不满足有效数据包定义 Set.ControlByte.Error ControlByte定义错误包集合：应用包、纯SYN包、SYN+ACK包、Reset包、EAK包、ACK包、NAK包 不满足合法数据包定义 Set.PSN.Error PSN号错误包集合：应用包、SYN+ACK包 指PSN在需要被丢弃的范围内？ Set.PAN.Error PAN号错误包集合：应用包、SYN+ACK包、EAK包、ACK包 指PAN不在发送端的发送窗口内？ Set.Session ID.Error Session ID错误包集合：应用包、纯SYN包、SYN+ACK包、Reset包、EAK包、ACK包、NAK包 Session ID错误，不满足合法数据包定义 Set.Header Checksum.Error Header Checksum错误包集合：应用包、纯SYN包、SYN+ACK包、Reset包、EAK包、ACK包、NAK包 HC错误，不满足合法数据包定义 Set.PayloadData.Error PayloadData 错误包集合：Reset包、EAK包、ACK包 第一次讨论已经删除 Set.PayloadData Checksum.Error PayloadData Checksum错误包集合：应用包、纯SYN包、SYN+ACK包、Reset包、EAK包、ACK包、NAK包 对于比较特殊的SYN包，我们单独拉出来： Set.SYN PayloadData.Error SYN PayloadData错误包集合：SYN PayloadData数据遗漏或增加、SYN PayloadData存在不合法参数 SYN PayloadData数据遗漏或增加 -> checksum不通过，不是完整的正确的数据包，丢弃 SYN PayloadData存在不合法参数 -> 非法包，丢弃 Set.SYN+ACK PayloadData.Error SYN+ACK PayloadData错误包集合：SYN PayloadData数据遗漏或增加、SYN PayloadData存在不合法参数
NAK包集 | Set.NAK.1: 1000ms(Frequency) 0 bytes(Payload Data) Set.NAK.2: 100ms(Frequency) 8 bytes(Payload Data) Set.NAK.3: 200ms(Frequency) 20 bytes(Payload Data) Set.NAK.4: 500ms(Frequency) 50 bytes(Payload Data) Set.NAK.5: 100ms(Frequency) 100 bytes(Payload Data)

## 测试用例(New)
[9 empty] | 被测试端为Soc |  |  |  | 被测试端为MCU
模块 | 功能点 | 用例概述 | 用例ID | 测试描述 | 输入参数 | 操作步骤 | 期望结果 | 有疑问 | 描述 | 测试点对应文档章节或者约束 | 用例执行步骤 | robot 接口调用 | 描述 | 测试点对应文档章节或者约束 | 用例执行步骤 | 说明 | 测试结果
握手 | 正常流程 | 协商一次 | SNY-ONCE-N0001 | 测试全部数据包一次成功的情况 | Param 1: Header:SYN包 Payload Data:一样的可协商参数及合法的不可协商参数 | 被测试端为SoC： 1.上位机正确收到SoC发送的SYN包； 2.上位机立刻回复Param 1； 3.上位机正确收到SoC发送的对应ACK。 被测试端为MCU： 1.上位机向MCU发送Param 1； 2.上位机收到MCU发送的同意建链SYN_ACK包； 3.上位机向MCU发送建链成功的ACK包。 | 被测试端为SoC（MCU）： 各操作步骤正确完成，等待1s后，被测试端不再发送任何数据包 |  |  | [7.3.1-1][一次协商同步] |  |  |  | [7.3.1-3][一次协商同步]
握手 | 正常流程 | 协商两次 | SNY-TWICE-N0001 | 测试两次协商正常情况 | 前提是MCU可协商参数固定（比如文档中的推荐配置） Param 1: Header:SYN包 Payload Data:不一样的可协商参数及合法不可协商参数 Param 2: Header:SYN_ACK包 Payload Data:一样的可协商参数及合法的不可协商参数 | 被测试端为SoC： 1.上位机收到SoC端发送的SYN包； 2.上位机向SoC回复Param 1； 3.上位机收到SoC端发送的和Param 1一样的SYN_ACK； 4.上位机向SoC回复Param 1； 5.上位机收到SoC端发送的对应ACK 被测试端为MCU： 1.上位机向MCU发送Param 1； 2.上位机收到MCU发送的不一样的SYN_ACK； 3.上位机向MCU发送Param 2； 4.上位机收到MCU发送一样的SYN_ACK包； 5.上位机向MCU发送对应ACK | 被测试端为SoC（MCU）： 各操作步骤正确完成，等待1s后，被测试端不再发送任何数据包 |  |  | [7.3.2-1][二次协商同步] |  |  |  | [7.3.2-3][二次协商同步]
握手 | 正常流程 | 协商两次 | SNY-TWICE-N0002 | 测试两次协商不成功情况 | 前提是MCU可协商参数固定（比如文档中的推荐配置） Param 1: Header:SYN包 Payload Data:不一样的可协商参数及合法不可协商参数 Param 2: Header:SYN_ACK包 Payload Data:一样的可协商参数及合法的不可协商参数 | 被测试端为SoC： 1.上位机收到SoC端发送的SYN包； 2.上位机向SoC回复Param 1；（不应该是SYN+ACK么） 3.上位机收到SoC端发送的SYN_ACK；(参数保持不变) 4.上位机向SoC发送RESET； 5.用例SNY-TWICE-N001； 被测试端为MCU： 1.上位机向MCU发送Param 1； 2.上位机收到MCU发送SYN_ACK； 3.上位机向MCU发送Param 1； 4.上位机收到MCU发送RESET； 5.用例SNY-TWICE-N001； | 被测试端为SoC（MCU）： 各操作步骤正确完成，等待1s后，被测试端不再发送任何数据包 | 如何让Soc不配合上位机来连续发送不可协商通过的SYN包？ 正常情况下，如果MCU回复SYN+ACK，包含不同的参数，SoC可能就直接接受并回复了啊 MCU通过发送版本2或者无效的可协商参数来使SoC重新发送之前的SYN Param |  | [7.3.3-1][协商失败] |  |  |  | [7.3.3-3][协商失败]
握手 | 穿插各种类型包 | 协商一次 | SYN-ONCE-IO001 | 握手过程中穿插纯SYN包 | Param 1: Header:SYN包 Payload Data:一样的可协商参数及合法的不可协商参数 | 被测试端为MCU： 1.上位机向MCU发送Param 1；（纯SYN包） 2.上位机向MCU发送Param 1；（纯SYN包） 3.上位机收到MCU发送的SYN_ACK； 4.上位机收到MCU发送的SYN_ACK； 5.上位机向MCU发送Param 1；（纯SYN包） 6.上位机收到MCU发送的SYN_ACK； 7.上位机向MCU发送ACK； 被测试端为SoC： 1.上位机收到SoC发送SYN； 2.上位机向SoC发送Param 1；(纯SYN包) 3.上位机收到SoC发送的SYN； 4.上位机向SoC发送Param 1，Param 1（纯SYN包）； 5.上位机收到SoC发送的ACK； | 被测试端为SoC（MCU）： 各操作步骤正确完成，等待1s后，被测试端不再发送任何数据包 |  |  | [7.7.1-1][SoC同步前异常处理] [7.3.1-1][一次协商同步] |  |  |  | [7.7.5-1][SoC重新同步]
握手 | 穿插各种类型包 | 协商一次 | SYN-ONCE-IO002 | 握手过程中穿插在序列的SYN_ACK包 | Param 1: Header:SYN包 Payload Data:一样的可协商参数及合法的不可协商参数 | 被测试端为MCU： 1.上位机向MCU发送Param 1；（带ACK的SYN包） 2.上位机收到MCU发送的RESET； 3.上位机向MCU发送Param 1； 4.上位机收到MCU发送的SYN_ACK； 5.上位机向MCU发送Param 1；（带ACK的SYN包） 6.上位机收到MCU发送的RESET； 7.用例SYN-ONCE-S001； | 被测试端为SoC（MCU）： 各操作步骤正确完成，等待1s后，被测试端不再发送任何数据包 | 同步前，MCU收到SYN包之外的包，丢弃还是Reset？ 原文档只提了，同步中，收到脱离序列的 SYN+ACK包，要重置 |  | N/A |  |  |  | [7.7.1-2][MCU同步前异常处理] [7.7.1-4][MCU同步中异常处理]
握手 | 穿插各种类型包 | 协商一次 | SYN-ONCE-IO003 | 握手过程中穿插NAK包 | Param 1: Header:SYN包 Payload Data:一样的可协商参数及合法的不可协商参数 Param 2： Header:NAK包 Payload Data:任意数据 | 被测试端为MCU：（刚上电启动） 1.上位机向MCU发送Param 2；（这个要丢掉） 2.上位机收到MCU发送的RESET； 3.上位机向MCU发送Param 1； 4.上位机收到MCU发送的SYN_ACK； 5.上位机向MCU发送Param 2； 6.上位机收到MCU发送的RESET； 7.用例SYN-ONCE-N001； 被测试端为SoC： 1.上位机收到SoC发送的SYN； 2.上位机向SoC发送Param 2； 3.上位机收到SoC发送的SYN； 4.上位机向SoC发送Param 1，Param 2； 5.上位机收到SoC发送的ACK； | 被测试端为SoC（MCU）： 各操作步骤正确完成，等待1s后，被测试端不再发送任何数据包 | 测试SoC的步骤4中 如果SoC在收到P1时没有立即认为同步已经完成，在处理P2时，可能认为是同步中收到未期待数据包的情况而发送SYN包 需要详细定义一些MCU&SoC进入和阶段的标志 |  | [7.7.1-1][SoC同步前异常处理] [7.7.1-3][SoC同步中异常处理] [7.3.1-1][一次协商同步] | 1. 发送RST包给Soc 2. 超时时间内收到MCU发来的可通过协商的SYN包 3. 发送一个NAK包给MCU 4. 超时时间内收到MCU发来的可通过协商的SYN包 5. 发送对应SYN的ACK包和一个NAK包 6. 超时时间内收到对应的ACK包 7. 超时时间内没有收到额外的数据包 |  |  | [7.7.1-2][MCU同步前异常处理] [7.7.1-4][MCU同步中异常处理]
握手 | 穿插各种类型包 | 协商一次 | SYN-ONCE-IO004 | 握手过程中穿插纯ACK包 | Param 1: Header:SYN包 Payload Data:一样的可协商参数及合法的不可协商参数 Param 2： Header:ACK包 Payload Data:无数据，纯ACK包 | 被测试端为MCU： 1.上位机向MCU发送Param 2； 2.上位机收到MCU发送的RESET； 3.上位机向MCU发送Param 1 4.上位机收到MCU法送的SYN_ACK； 5.上位机向MCU发送Param 2； 被测试端为SoC： 1.上位机收到SoC发送的SYN； 2.上位机向SoC发送Param 2； 3.上位机收到SoC发送的SYN； 4.上位机向SoC发送Param 1，Param 2； 5.用例SYN-ONCE-N001； | 被测试端为SoC（MCU）： 各操作步骤正确完成，等待1s后，被测试端不再发送任何数据包 | 同步前，收到ACK包，如何处理？ 原文档未提及 这里处理是重置 |  | [7.7.1-1][SoC同步前异常处理] [7.7.1-3][SoC同步中异常处理] [7.3.1-1][一次协商同步] |  |  |  | [7.7.1-2][MCU同步前异常处理] [7.7.1-4][MCU同步中异常处理]
握手 | 穿插各种类型包 | 协商一次 | SYN-ONCE-IO005 | 握手过程中穿插EAK包 | Param 1: Header:SYN包 Payload Data:一样的可协商参数及合法的不可协商参数 Param 2： Header:EAK包 Payload Data:任意数据 | 被测试端为MCU： 1.上位机向MCU发送Param 2； 2.上位机收到MCU发送的RESET； 3.上位机向MCU发送Param 1； 4.上位机收到MCU发送的SYN_ACK； 5.上位机向MCU发送Param 2； 6.上位机收到MCU发送的RESET； 7.用例SYN-ONCE-N001； 被测试端为SoC： 1.上位机收到SoC发送的SYN； 2.上位机向SoC发送Param 2； 3.上位机收到SoC发送的SYN； 4.上位机向SoC发送Param 1，Param 2； 5.用例SYN-ONCE-N001； | 被测试端为SoC（MCU）： 各操作步骤正确完成，等待1s后，被测试端不再发送任何数据包 |  |  | [7.7.1-1][SoC同步前异常处理] [7.7.1-3][SoC同步中异常处理] [7.3.1-1][一次协商同步] |  |  |  | [7.7.1-2][MCU同步前异常处理] [7.7.1-4][MCU同步中异常处理]
握手 | 穿插各种类型包 | 协商一次 | SYN-ONCE-IO006 | 握手过程中穿插RESET包 | Param 1: Header:SYN包 Payload Data:一样的可协商参数及合法的不可协商参数 Param 2： Header:RESET包 Payload Data:无数据 | 同上（SYN-ONCE-IO005） --- 被测试端为MCU： 1.上位机向MCU发送Param 2； 2.上位机收到MCU发送的RESET； 3.上位机向MCU发送Param 1； 4.上位机收到MCU发送的SYN_ACK； 5.上位机向MCU发送Param 2； 6.上位机收到MCU发送的RESET； 7.用例SYN-ONCE-N001； 被测试端为SoC： 1.上位机收到SoC发送的SYN； 2.上位机向SoC发送Param 2； 3.上位机收到SoC发送的SYN； 4.上位机向SoC发送Param 1，Param 2； 5.用例SYN-ONCE-N001； | 被测试端为SoC（MCU）： 各操作步骤正确完成，等待1s后，被测试端不再发送任何数据包 | 测试SoC的步骤4中,向SoC发送Param1之后，SoC会立即认为，协商达成并返回ACK包，进入正常通信阶段,所以MCU应该会先收到一个ACK包。 然后，SoC再处理Param2这个RST包，SoC虽然会重新同步，但是明显不符合用例的测试意图，这个步骤有问题！！ |  | [7.7.3-1][MCU重置SoC] [7.3.1-1][一次协商同步] |  |  |  | [7.7.1-2][MCU同步前异常处理] [7.7.1-4][MCU同步中异常处理]
握手 | 穿插各种类型包 | 协商一次 | SYN-ONCE-IO007 | 握手过程中穿插应用包 | Param 1: Header:SYN包 Payload Data:一样的可协商参数及合法的不可协商参数 Param 2： Header:应用包 Payload Data:任意数据 | 同上（SYN-ONCE-IO005） --- 被测试端为MCU： 1.上位机向MCU发送Param 2； 2.上位机收到MCU发送的RESET； 3.上位机向MCU发送Param 1； 4.上位机收到MCU发送的SYN_ACK； 5.上位机向MCU发送Param 2； 6.上位机收到MCU发送的RESET； 7.用例SYN-ONCE-N001； 被测试端为SoC： 1.上位机收到SoC发送的SYN； 2.上位机向SoC发送Param 2； 3.上位机收到SoC发送的SYN； 4.上位机向SoC发送Param 1，Param 2； 5.用例SYN-ONCE-N001； | 被测试端为SoC（MCU）： 各操作步骤正确完成，等待1s后，被测试端不再发送任何数据包 | 测试SoC的步骤4中,向SoC发送Param1之后，SoC会立即认为，协商达成并返回ACK包，进入正常通信阶段,所以MCU应该会先收到一个ACK包。 然后，SoC再处理Param2这个应用包，SoC不会因为这个应用包而重新同步 这个步骤有问题！！ |  | [7.7.1-1][SoC同步前异常处理] [7.7.1-3][SoC同步中异常处理] [7.3.1-1][一次协商同步] |  |  |  | [7.7.1-2][MCU同步前异常处理] [7.7.1-4][MCU同步中异常处理]
握手 | 穿插各种类型包 | 协商二次 | SYN-TWICE-IO001 | 握手过程中穿插纯SYN包 | Param 1: Header:SYN包 Payload Data:不一样的可协商参数及合法的不可协商参数 Param 2: Header:SYN包 Payload Data:一样的可协商参数及合法的不可协商参数 | 被测试端为MCU： 1.上位机向MCU发送Param 1；(纯SYN包) 2.上位机向MCU发送Param 1；(纯SYN包) 3.上位机收到MCU发送的SYN_ACK； 4.上位机收到MCU发送的SYN_ACK； 5.上位机向MCU发送Param 1；（纯SYN包） 6.上位机收到MCU发送的SYN_ACK； 7.上位机向MCU发送Param 2； 8.上位机收到MCU发送的SYN_ACK； 9.上位机向MCU发送Param 1；（纯SYN包） 10.上位机收到MCU发送的SYN_ACK； 11.上位机向MCU发送Param 2； 12.上位机收到MCU发送的SYN_ACK； 13.上位机收到MCU法送的ACK； 被测试端为SoC： 1.上位机收到SoC发送SYN； 2.上位机向SoC发送Param 1；(纯SYN包) 3.上位机收到SoC发送的SYN； 4.上位机向SoC发送Param 2； 5.上位机收到SoC发送的SYN_ACK；（与Param1一样的可协商参数） 6.上位机向SoC发送Param 1；(纯SYN包) 7.用例SYN-TWICE-N001； | 被测试端为SoC（MCU）： 各操作步骤正确完成，等待1s后，被测试端不再发送任何数据包 | 测试SoC步骤6，再次向SoC发送Param1时，SoC已经处于正常通信阶段，此时不会应为收到SYN包而重新开启同步！ 这个步骤有问题！！ |  | [7.7.1-3][SoC同步中异常处理] [7.3.1-1][一次协商同步] |  |  |  | [7.7.5-1][SoC重新同步]
握手 | 穿插各种类型包 | 协商二次 | SYN-TWICE-IO002 | 握手过程中穿插SYN_ACK包 | Param 1: Header:SYN包 Payload Data:不一样的可协商参数及合法的不可协商参数 Param 2: Header:SYN包 Payload Data:一样的可协商参数及合法的不可协商参数 | 被测试端为MCU： 1.上位机向MCU发送Param 1；（SYN_ACK） 2.上位机收到MCU发送的RESET； 3.上位机向MCU发送Param 1； 4.上位机收到MCU发送的SYN_ACK； 5.上位机向MCU发送Param 1；（SYN_ACK） 6.上位机收到MCU发送的RESET； 7.上位机向MCU发送Param 1； 8.上位机收到MCU发送的SYN_ACK； 9.上位机向MCU发送Param 2； 10.上位机收到MCU发送的SYN_ACK； 11.上位机向MCU发送Param 1；（SYN_ACK） 12.上位机收到MCU发送的RESET； 13.用例SYN-TWICE-N001； 被测试端为SoC： 1.上位机收到SoC发送的SYN； 2.上位机向SoC发送Param 1； 3.上位机收到SoC发送的SYN_ACK；(与Param 1可协商参数一致) 4.上位机向SoC发送Param 1；（SYN_ACK） 5.上位机收到SoC发送的ACK； | 被测试端为SoC（MCU）： 各操作步骤正确完成，等待1s后，被测试端不再发送任何数据包 | SoC步骤4中的 Param1 在两次协商同步中属于未期待包，SoC需要发SYN包重新同步 这个步骤需要修改！！！ |  | [7.7.1-3][SoC同步中异常处理] |  |  |  | [7.7.1-2][MCU同步前异常处理] [7.3.3-1][协商失败]
握手 | 穿插各种类型包 | 协商二次 | SYN-TWICE-IO003 | 握手过程中穿插NAK包 | Param 1: Header:SYN包 Payload Data:不一样的可协商参数及合法的不可协商参数 Param 2: Header:SYN包 Payload Data:一样的可协商参数及合法的不可协商参数 Param 3： Header:NAK包 Payload Data:任意数据 | 被测试端为MCU： 1.上位机向MCU发送Param 3； 2.上位机收到MCU发送的RESET； 3.上位机向MCU发送Param 1； 4.上位机收到MCU发送的SYN_ACK； 5.上位机向MCU发送Param 3； 6.上位机收到MCU发送的RESET； 7.上位机向MCU发送Param 1； 8.上位机收到MCU发送的SYN_ACK； 9.上位机向MCU发送Param 2； 10.上位机收到MCU发送的SYN_ACK； 11.上位机向MCU发送Param 3； 12.上位机收到MCU发送的RESET； 13.用例SYN-TWICE-S001; 14.上位机向MCU发送Param 3； 被测试端为SoC： 1.上位机收到SoC发送的SYN； 2.上位机向SoC发送Param 3； 3.上位机收到SoC发送的SYN； 4.上位机向SoC发送Param 1； 5.上位机收到SoC发送的SYN_ACK；（与Param 1 可协商参数一致）； 6.上位机向SoC发送Param 3； 7.上位机收到SoC发送的SYN； 8.上位机向SoC发送Param 1； 9.上位机收到SoC发送的SYN_ACK；（与Param 1 可协商参数一致）； 10.上位机向SoC发送Param 1； 11.上位机向SoC发送Param 3； 12.上位机收到SoC发送的ACK； | 被测试端为SoC（MCU）： 各操作步骤正确完成，等待1s后，被测试端不再发送任何数据包 | SoC 步骤10 再给SoC发 不一致的可协商参数，会导致协商失败，SoC会发SYN包 |  | [7.7.1-3][SoC同步中异常处理] |  |  |  | [7.7.1-2][MCU同步前异常处理] [7.7.1-4][MCU同步中异常处理] [7.3.3-1][协商失败]
握手 | 穿插各种类型包 | 协商二次 | SYN-TWICE-IO004 | 握手过程中穿插纯ACK包 | Param 1: Header:SYN包 Payload Data:不一样的可协商参数及合法的不可协商参数 Param 2: Header:SYN包 Payload Data:一样的可协商参数及合法的不可协商参数 Param 3： Header:ACK包 Payload Data:无数据，纯ACK包 | 被测试端为MCU： 1.上位机向MCU发送Param 3； 2.上位机收到MCU发送的RESET； 3.上位机向MCU发送Param 1； 4.上位机收到MCU发送的SYN_ACK； 5.上位机向MCU发送Param 3； 6.上位机收到MCU发送的RESET； 7.上位机向MCU发送Param 1； 8.上位机收到MCU发送的SYN_ACK； 9.上位机向MCU发送Param 2； 10.上位机收到MCU发送的SYN_ACK； 11.上位机向MCU发送Param 3； 被测试端为SoC： 1.上位机收到SoC发送的SYN； 2.上位机向SoC发送Param 3； 3.上位机收到SoC发送的SYN； 4.上位机向SoC发送Param 1； 5.上位机收到SoC发送的SYN_ACK；（与Param 1 可协商参数一致）； 6.上位机向SoC发送Param 3； 7.上位机收到SoC发送的SYN； 8.上位机向SoC发送Param 1； 9.上位机收到SoC发送的SYN_ACK；（与Param 1 可协商参数一致）； 10.上位机向SoC发送Param 1； 11.上位机向SoC发送Param 3； 12.上位机收到SoC发送的ACK； | 被测试端为SoC（MCU）： 各操作步骤正确完成，等待1s后，被测试端不再发送任何数据包 |  |  | [7.7.1-1][SoC同步前异常处理] [7.7.1-3][SoC同步中异常处理] [7.3.1-1][一次协商同步] |  |  |  | [7.7.1-2][MCU同步前异常处理] [7.7.1-4][MCU同步中异常处理]
握手 | 穿插各种类型包 | 协商二次 | SYN-TWICE-IO005 | 握手过程中穿插EAK包 | Param 1: Header:SYN包 Payload Data:不一样的可协商参数及合法的不可协商参数 Param 2: Header:SYN包 Payload Data:一样的可协商参数及合法的不可协商参数 Param 3： Header:EAK包 Payload Data:任意数据 | 同 SYN-TWICE-IO003 | 被测试端为SoC（MCU）： 各操作步骤正确完成，等待1s后，被测试端不再发送任何数据包 |  |  | [7.7.1-1][SoC同步前异常处理] [7.7.1-3][SoC同步中异常处理] |  |  |  | [7.7.1-2][MCU同步前异常处理] [7.7.1-4][MCU同步中异常处理]
握手 | 穿插各种类型包 | 协商二次 | SYN-TWICE-IO006 | 握手过程中穿插RESET包 | Param 1: Header:SYN包 Payload Data:不一样的可协商参数及合法的不可协商参数 Param 2: Header:SYN包 Payload Data:一样的可协商参数及合法的不可协商参数 Param 3： Header:RESET包 Payload Data:无数据 | 被测试端为MCU： 同 SYN-TWICE-IO003 --- 1.上位机向MCU发送Param 3； 2.上位机收到MCU发送的RESET； 3.上位机向MCU发送Param 1； 4.上位机收到MCU发送的SYN_ACK； 5.上位机向MCU发送Param 3； 6.上位机收到MCU发送的RESET； 7.上位机向MCU发送Param 1； 8.上位机收到MCU发送的SYN_ACK； 9.上位机向MCU发送Param 2； 10.上位机收到MCU发送的SYN_ACK； 11.上位机向MCU发送Param 3； 12.上位机收到MCU发送的RESET； 13.用例SYN-TWICE-S001; 14.上位机向MCU发送Param 3； 被测试端为SoC： 1.上位机收到SoC发送的SYN； 2.上位机向SoC发送Param 3； 3.上位机收到SoC发送的SYN； 4.上位机向SoC发送Param 1； 5.上位机收到SoC发送的SYN_ACK；（与Param 1 可协商参数一致） 6.上位机向SoC发送Param 3； 7.上位机收到SoC发送的SYN； 8.上位机向SoC发送Param 1； 9.上位机收到SoC发送的SYN_ACK；（与Param 1 可协商参数一致） 10.上位机向SoC发送Param 1； 11.上位机向SoC发送Param 3； 12.上位机收到SoC发送的ACK； 13.用例SYN-TWICE-N001； | 被测试端为SoC（MCU）： 各操作步骤正确完成，等待1s后，被测试端不再发送任何数据包 |  |  | [7.7.3-1][MCU重置SoC] |  |  |  | [7.7.1-2][MCU同步前异常处理] [7.7.1-4][MCU同步中异常处理]
握手 | 穿插各种类型包 | 协商二次 | SYN-TWICE-IO007 | 握手过程中穿插应用包 | Param 1: Header:SYN包 Payload Data:不一样的可协商参数及合法的不可协商参数 Param 2: Header:SYN包 Payload Data:一样的可协商参数及合法的不可协商参数 Param 3： Header:应用包 Payload Data:任意数据 | 同 SYN-TWICE-IO003 --- 被测试端为MCU： 1.上位机向MCU发送Param 3； 2.上位机收到MCU发送的RESET； 3.上位机向MCU发送Param 1； 4.上位机收到MCU发送的SYN_ACK； 5.上位机向MCU发送Param 3； 6.上位机收到MCU发送的RESET； 7.上位机向MCU发送Param 1； 8.上位机收到MCU发送的SYN_ACK； 9.上位机向MCU发送Param 2； 10.上位机收到MCU发送的SYN_ACK； 11.上位机向MCU发送Param 3； 12.上位机收到MCU发送的RESET； 13.用例SYN-TWICE-S001; 14.上位机向MCU发送Param 3； 被测试端为SoC： 1.上位机收到SoC发送的SYN； 2.上位机向SoC发送Param 3； 3.上位机收到SoC发送的SYN； 4.上位机向SoC发送Param 1； 5.上位机收到SoC发送的SYN_ACK；（与Param 1 可协商参数一致）； 6.上位机向SoC发送Param 3； 7.上位机收到SoC发送的SYN； 8.上位机向SoC发送Param 1； 9.上位机收到SoC发送的SYN_ACK；（与Param 1 可协商参数一致）； 10.上位机向SoC发送Param 1； 11.上位机向SoC发送Param 3； 12.上位机收到SoC发送的ACK； | 被测试端为SoC（MCU）： 各操作步骤正确完成，等待1s后，被测试端不再发送任何数据包 |  |  | [7.7.1-1][SoC同步前异常处理] [7.7.1-3][SoC同步中异常处理] |  |  |  | [7.7.1-2][MCU同步前异常处理] [7.7.1-4][MCU同步中异常处理]
握手 | 穿插错误包 | 协商一次 | SYN-ONCE-IE001 | 穿插包起始位错误的Session包 | Param 1: Header:SYN包 Payload Data:一样的可协商参数及合法的不可协商参数 Param 2: Set.Start of Packet.Error | 被测试端为MCU： 1.上位机向MCU发送Param 2； 2.上位机向MCU发送Param 1； 3.上位机收到MCU发送的SYN_ACK； 4.上位机向MCU发送Param 2； 5.上位机向MCU发送ACK； 被测试端为SoC： 1.上位机收到SoC发送SYN； 2.上位机向SoC发送Param 2； 3.上位机向SoC发送Param 1； 4.上位机收到SoC发送的ACK； | 被测试端为SoC（MCU）： 各操作步骤正确完成，等待1s后，被测试端不再发送任何数据包 |  |  | [7.2.1-1][有效数据包定义] [7.2.1-2][只处理有效数据包] |  |  |  | [7.2.1-1][有效数据包定义] [7.2.1-4][只处理有效数据包]
握手 | 穿插错误包 | 协商一次 | SYN-ONCE-IE002 | 穿插包长错误的包 | Param 1: Header:SYN包 Payload Data:一样的可协商参数及合法的不可协商参数 Param 2: Set.Packet Length.Error1 | 被测试端为MCU： 1.上位机向MCU发送Param 2； 2.上位机收到MCU发送的RESET； 3.上位机向MCU发送Param 1； 4.上位机收到MCU发送的SYN_ACK； 5.上位机向MCU发送Param 2； 6.上位机收到MCU发送的RESET； 7.用例SYN-ONCE-N001； 被测试端为SoC： 1.上位机收到SoC发送的SYN； 2.上位机向SoC发送Param 2； 3.上位机收到SoC发送的SYN； 4.上位机向SoC发送Param 1； 5.上位机向SoC发送Param 2； 6.上位机收到SoC发送的ACK；（PAN为Param 1） 7.上位机收到SoC发送的ACK；（PAN为Param 2）这个有没有都可以 | 被测试端为SoC（MCU）： 各操作步骤正确完成，等待1s后，被测试端不再发送任何数据包 | 讨论后决定： Set.Packet Length.Error1 属于不合法数据包，直接丢弃,无需回复RST包，用例步骤需要修改 ！！！！ |  | [7.2.2-1][只处理合法数据包] |  |  |  | [7.2.2-1][只处理合法数据包]
握手 | 穿插错误包 | 协商一次 | SYN-ONCE-IE003 | 穿插包长错误的包 | Param 1: Header:SYN包 Payload Data:一样的可协商参数及合法的不可协商参数 Param 2： Set.Packet Length.Error2 | 同 SYN-ONCE-IE001 --- 被测试端为MCU： 1.上位机向MCU发送Param 2； 2.上位机向MCU发送Param 1； 3.上位机收到MCU发送的SYN_ACK； 4.上位机向MCU发送Param 2； 5.上位机向MCU发送ACK； 被测试端为SoC： 1.上位机收到SoC发送SYN； 2.上位机向SoC发送Param 2； 3.上位机向SoC发送Param 1； 4.上位机收到SoC发送的ACK； | 被测试端为SoC（MCU）： 各操作步骤正确完成，等待1s后，被测试端不再发送任何数据包 | Set.Packet Length.Error2 值包长>总数据量 会产生2中情况： 1. 后续有其他数据包，读取不会超时 2。后续没有其他数据包，读取超时 应该分别对应2个测试点 |  | [7.2.1.1-4] SoC读取Payload超时 [7.2.1-4] Payload Checksum 错误 |  |  |  | [7.2.1.1-2] MCU读取Payload超时 [7.2.1-4] Payload Checksum 错误
握手 | 穿插错误包 | 协商一次 | SYN-ONCE-IE004 | 穿插包长错误包 | Param 1: Header:SYN包 Payload Data:一样的可协商参数及合法的不可协商参数 Param 2： Set.Packet Length.Error3 | 同 SYN-ONCE-IE001 --- 被测试端为MCU： 1.上位机向MCU发送Param 2； 2.上位机向MCU发送Param 1； 3.上位机收到MCU发送的SYN_ACK； 4.上位机向MCU发送Param 2； 5.上位机向MCU发送ACK； 被测试端为SoC： 1.上位机收到SoC发送SYN； 2.上位机向SoC发送Param 2； 3.上位机向SoC发送Param 1； 4.上位机收到SoC发送的ACK； | 被测试端为SoC（MCU）： 各操作步骤正确完成，等待1s后，被测试端不再发送任何数据包 | Set.Packet Length.Error3 是包长<总数据量 再读取指定长度的Payload时，checksun肯定不正确 |  | [7.2.1-1][有效数据包定义] [7.2.1-2][只处理有效数据包] |  |  |  | [7.2.1-1][有效数据包定义] [7.2.1-2][只处理有效数据包]
握手 | 穿插错误包 | 协商一次 | SYN-ONCE-IE005 | 穿插ControlByte定义错误的包 | Param 1: Header:SYN包 Payload Data:一样的可协商参数及合法的不可协商参数 Param 2： Set.ControlByte.Error | 同 SYN-ONCE-IE002 --- 被测试端为MCU： 1.上位机向MCU发送Param 2； 2.上位机收到MCU发送的RESET； 3.上位机向MCU发送Param 1； 4.上位机收到MCU发送的SYN_ACK； 5.上位机向MCU发送Param 2； 6.上位机收到MCU发送的RESET； 7.用例SYN-ONCE-N001； 被测试端为SoC： 1.上位机收到SoC发送的SYN； 2.上位机向SoC发送Param 2； 3.上位机收到SoC发送的SYN； 4.上位机向SoC发送Param 1； 5.上位机向SoC发送Param 2； 6.上位机收到SoC发送的ACK；（PAN为Param 1） 7.上位机收到SoC发送的ACK；（PAN为Param 2）这个有没有都可以 | 被测试端为SoC（MCU）： 各操作步骤正确完成，等待1s后，被测试端不再发送任何数据包 |  |  | [7.2.2-1][只处理合法数据包] |  |  |  | [7.2.2-1][只处理合法数据包]
握手 | 穿插错误包 | 协商一次 | SYN-ONCE-IE006 | 穿插PSN号错误的包 | Param 1: Header:SYN包 Payload Data:一样的可协商参数及合法的不可协商参数 Param 2： Set.PSN.Error （PSN Error 啥意思） | 被测试端为MCU： 同 SYN-ONCE-IE002 --- 被测试端为MCU： 1.上位机向MCU发送Param 2；（SYN+ACK PSN 错） 2.上位机收到MCU发送的RESET； 3.上位机向MCU发送Param 1； 4.上位机收到MCU发送的SYN_ACK； 5.上位机向MCU发送Param 2；（SYN+ACK PSN 错） 6.上位机收到MCU发送的RESET； 7.用例SYN-ONCE-N001； 被测试端为SoC： 1.上位机收到SoC发送的SYN； 2.上位机向SoC发送Param 2；（不包含SYN_ACK） 3.上位机收到SoC发送的SYN； 4.上位机向SoC发送Param 1，Param 2（SYN+ACK PSN 错）； 5.上位机收到SoC发送的ACK；（PAN为Param 1） | 被测试端为SoC（MCU）： 各操作步骤正确完成，等待1s后，被测试端不再发送任何数据包 | 同步的第一个包，原本就没有连续性，怎么样才算PSN错误？ 可能意思是PSN不连续吧 SoC操作步骤4中的Param其实已经算是正常通信中的包，需要根据Receiver Window来看如何处理 感觉测试流程需要调整 |  | [7.7.1-1][SoC同步前异常处理] [7.7.1-3][SoC同步中异常处理] |  |  |  | [7.7.1-2][MCU同步前异常处理] [7.7.1-4][MCU同步中异常处理]
握手 | 穿插错误包 | 协商一次 | SYN-ONCE-IE007 | 穿插PAN号错误的包 | Param 1: Header:SYN包 Payload Data:一样的可协商参数及合法的不可协商参数 Param 2： Set.PAN.Error | SYN-ONCE-IE002 --- 被测试端为MCU： 1.上位机向MCU发送Param 2； 2.上位机收到MCU发送的RESET； 3.上位机向MCU发送Param 1； 4.上位机收到MCU发送的SYN_ACK； 5.上位机向MCU发送Param 2； 6.上位机收到MCU发送的RESET； 7.用例SYN-ONCE-N001； 被测试端为SoC： 1.上位机收到SoC发送的SYN； 2.上位机向SoC发送Param 2； 3.上位机收到SoC发送的SYN； 4.上位机向SoC发送Param 1； 5.上位机向SoC发送Param 2； 6.上位机收到SoC发送的ACK；（PAN为Param 1） 7.上位机收到SoC发送的ACK；（PAN为Param 2）这个有没有都可以 | 被测试端为SoC（MCU）： 各操作步骤正确完成，等待1s后，被测试端不再发送任何数据包 | 第一个包PAN怎么算错误？ PAN错误的包，在同步阶段属于，未期待的包，会重置 |  | [7.7.1-1][SoC同步前异常处理] [7.7.1-3][SoC同步中异常处理] |  |  |  | [7.7.1-2][MCU同步前异常处理] [7.7.1-4][MCU同步中异常处理]
握手 | 穿插错误包 | 协商一次 | SYN-ONCE-IE008 | 穿插Session ID错误的包 | Param 1: Header:SYN包 Payload Data:一样的可协商参数及合法的不可协商参数 Param 2： Set.Session ID.Error | 同 SYN-ONCE-IE002 --- 被测试端为MCU： 1.上位机向MCU发送Param 2； 2.上位机收到MCU发送的RESET； 3.上位机向MCU发送Param 1； 4.上位机收到MCU发送的SYN_ACK； 5.上位机向MCU发送Param 2； 6.上位机收到MCU发送的RESET； 7.用例SYN-ONCE-N001； 被测试端为SoC： 1.上位机收到SoC发送的SYN； 2.上位机向SoC发送Param 2； 3.上位机收到SoC发送的SYN； 4.上位机向SoC发送Param 1； 5.上位机向SoC发送Param 2； 6.上位机收到SoC发送的ACK；（PAN为Param 1） 7.上位机收到SoC发送的ACK；（PAN为Param 2）这个有没有都可以 | 被测试端为SoC（MCU）： 各操作步骤正确完成，等待1s后，被测试端不再发送任何数据包 | Session ID 不对的话，属于非法包，非法包直接丢弃 |  | [7.2.2-1][只处理合法数据包] |  |  |  | [7.2.2-1][只处理合法数据包]
握手 | 穿插错误包 | 协商一次 | SYN-ONCE-IE009 | 穿插Header Checksum错误的包 | Param 1: Header:SYN包 Payload Data:一样的可协商参数及合法的不可协商参数 Param 2： Set.Header Checksum.Error | 同 SYN-ONCE-IE001 | 被测试端为SoC（MCU）： 各操作步骤正确完成，等待1s后，被测试端不再发送任何数据包 |  |  | [7.2.1-3][Header Checksum 错误] [7.2.1-1][有效数据包定义] [7.2.1-2][只处理有效数据包] |  |  |  | [7.2.1-3][Header Checksum 错误] [7.2.1-1][有效数据包定义] [7.2.1-2][只处理有效数据包]
握手 | 穿插错误包 | 协商一次 | SYN-ONCE-IE010 | 穿插PayloadData错误的包 | Param 1: Header:SYN包 Payload Data:一样的可协商参数及合法的不可协商参数 Param 2： Set.PayloadData.Error | 同 SYN-ONCE-IE002 | 被测试端为SoC（MCU）： 各操作步骤正确完成，等待1s后，被测试端不再发送任何数据包 | 删除
握手 | 穿插错误包 | 协商一次 | SYN-ONCE-IE011 | 穿插PayloadData Checksum错误的包 | Param 1: Header:SYN包 Payload Data:一样的可协商参数及合法的不可协商参数 Param 2： Set.PayloadData Checksum | 同 SYN-ONCE-IE001 | 被测试端为SoC（MCU）： 各操作步骤正确完成，等待1s后，被测试端不再发送任何数据包 |  |  | [7.2.1-4][Payload Checksum 错误] [7.2.1-1][有效数据包定义] [7.2.1-2][只处理有效数据包] |  |  |  | [7.2.1-4][Payload Checksum 错误] [7.2.1-1][有效数据包定义] [7.2.1-2][只处理有效数据包]
握手 | 穿插错误包 | 协商一次 | SYN-ONCE-IE012 | 穿插SYN PayloadData错误的包 | Param 1: Header:SYN包 Payload Data:一样的可协商参数及合法的不可协商参数 Param 2： Set.SYN PayloadData.Error | 同 SYN-ONCE-IE002 | 被测试端为SoC（MCU）： 各操作步骤正确完成，等待1s后，被测试端不再发送任何数据包 |  |  | [7.2.2-1][只处理合法数据包] |  |  |  | [7.2.2-1][只处理合法数据包]
握手 | 穿插错误包 | 协商一次 | SYN-ONCE-IE013 | 穿插SYN+ACK PayloadData错误的包 | Param 1: Header:SYN包 Payload Data:一样的可协商参数及合法的不可协商参数 Param 2： Set.SYN+ACK PayloadData.Error | 同 SYN-ONCE-IE002 | 被测试端为SoC（MCU）： 各操作步骤正确完成，等待1s后，被测试端不再发送任何数据包 |  |  | [7.2.2-1][只处理合法数据包] |  |  |  | [7.2.2-1][只处理合法数据包]
握手 | 穿插错误包 | 协商二次 | SYN-TWICE-IE001 | 穿插包起始位错误的包 | Param 1: Header:SYN包 Payload Data:不一样的可协商参数及合法的不可协商参数 Param 2: Header:SYN包 Payload Data:一样的可协商参数及合法的不可协商参数 Param 3: Set.Start of Packet.Error | 被测试端为MCU： 1.上位机向MCU发送Param 3； 2.上位机向MCU发送Param 1； 3.上位机收到MCU发送的SYN_ACK； 4.上位机向MCU发送Param 3； 5.上位机向MCU发送Param 2； 6.上位机收到MCU发送的SYN_ACK； 7.上位机向MCU发送Param 3； 8.上位机向MCU发送ACK； 被测试端为SoC： 1.上位机收到SoC发送SYN； 2.上位机向SoC发送Param 3； 3.上位机向SoC发送Param 1； 4.上位机收到SoC发送的SYN_ACK；（与Param1一样的可协商参数） 5.上位机向SoC发送Param 3； 6.上位机向SoC发送Param 1； 7.上位机收到SoC发送的ACK； | 被测试端为SoC（MCU）： 各操作步骤正确完成，等待1s后，被测试端不再发送任何数据包 |  |  | [7.2.1-1][有效数据包定义] [7.2.1-2][只处理有效数据包] |  |  |  | [7.2.1-1][有效数据包定义] [7.2.1-2][只处理有效数据包]
握手 | 穿插错误包 | 协商二次 | SYN-TWICE-IE002 | 穿插包长错误的包 | Param 1: Header:SYN包 Payload Data:不一样的可协商参数及合法的不可协商参数 Param 2: Header:SYN包 Payload Data:一样的可协商参数及合法的不可协商参数 Param 3: Set.Packet Length.Error1 | 被测试端为MCU： 1.上位机向MCU发送Param 3； 2.上位机收到MCU发送的RESET； 3.上位机向MCU发送Param 1； 4.上位机收到MCU发送的SYN_ACK； 5.上位机向MCU发送Param 3； 6.上位机收到MCU发送的RESET； 7.上位机向MCU发送Param 1； 8.上位机收到MCU发送的SYN_ACK； 9.上位机向MCU发送Param 2； 10.上位机收到MCU发送的SYN_ACK； 11.上位机向MCU发送Param 3； 12.上位机收到MCU发送的RESET； 13.用例SYN-TWICE-S001； 被测试端为SoC： 1.上位机收到SoC发送的SYN； 2.上位机向SoC发送Param 3； 3.上位机收到SoC发送的SYN； 4.上位机向SoC发送Param 1； 5.上位机收到SoC发送的SYN_ACK；(与Param 1可协商参数一致) 4.上位机向SoC发送Param 3； 5.上位机收到SoC发送的SYN； 6.上位机向SoC发送Param 1； 7.上位机收到SoC发送的SYN_ACK；(与Param 1可协商参数一致) 8.上位机向SoC发送Param 1； 9.上位机向SoC发送Param 3； 10.上位机收到SoC发送的ACK；（PAN Param1） 11.上位机收到SoC发送的ACK；（PAN Param3）这一步可有可无 | 被测试端为SoC（MCU）： 各操作步骤正确完成，等待1s后，被测试端不再发送任何数据包 | 讨论后决定： Set.Packet Length.Error1 属于不合法数据包，直接丢弃,无需回复RST包，用例步骤需要修改 ！！！！ |  | [7.2.2-1][只处理合法数据包] |  |  |  | [7.2.2-1][只处理合法数据包]
握手 | 穿插错误包 | 协商二次 | SYN-TWICE-IE003 | 穿插包长错误的包 | Param 1: Header:SYN包 Payload Data:不一样的可协商参数及合法的不可协商参数 Param 2: Header:SYN包 Payload Data:一样的可协商参数及合法的不可协商参数 Param 3： Set.Packet Length.Error2 | 同 SYN-TWICE-IE001 | 被测试端为SoC（MCU）： 各操作步骤正确完成，等待1s后，被测试端不再发送任何数据包 | Set.Packet Length.Error2 值包长>总数据量 会产生2中情况： 1. 后续有其他数据包，读取不会超时 2。后续没有其他数据包，读取超时 应该分别对应2个测试点 |  | [7.2.1.1-4] SoC读取Payload超时 [7.2.1-4] Payload Checksum 错误 |  |  |  | [7.2.1.1-2] MCU读取Payload超时 [7.2.1-4] Payload Checksum 错误
握手 | 穿插错误包 | 协商二次 | SYN-TWICE-IE004 | 穿插包长错误的包 | Param 1: Header:SYN包 Payload Data:不一样的可协商参数及合法的不可协商参数 Param 2: Header:SYN包 Payload Data:一样的可协商参数及合法的不可协商参数 Param 3： Set.Packet Length.Error3 | 同 SYN-TWICE-IE001 | 被测试端为SoC（MCU）： 各操作步骤正确完成，等待1s后，被测试端不再发送任何数据包 | Set.Packet Length.Error3 是包长<总数据量 再读取指定长度的Payload时，checksun肯定不正确 |  | [7.2.1-1][有效数据包定义] [7.2.1-2][只处理有效数据包] |  |  |  | [7.2.1-1][有效数据包定义] [7.2.1-2][只处理有效数据包]
握手 | 穿插错误包 | 协商二次 | SYN-TWICE-IE005 | 穿插ControlByte定义错误的包 | Param 1: Header:SYN包 Payload Data:不一样的可协商参数及合法的不可协商参数 Param 2: Header:SYN包 Payload Data:一样的可协商参数及合法的不可协商参数 Param 3： Set.ControlByte.Error | 同 SYN-TWICE-IE002 | 被测试端为SoC（MCU）： 各操作步骤正确完成，等待1s后，被测试端不再发送任何数据包 |  |  | [7.2.1-1][有效数据包定义] [7.2.1-2][只处理有效数据包] |  |  |  | [7.2.1-1][有效数据包定义] [7.2.1-2][只处理有效数据包]
握手 | 穿插错误包 | 协商二次 | SYN-TWICE-IE006 | 穿插PSN号错误的包 | Param 1: Header:SYN包 Payload Data:不一样的可协商参数及合法的不可协商参数 Param 2: Header:SYN包 Payload Data:一样的可协商参数及合法的不可协商参数 Param 3： Set.PSN.Error | 被测试端为MCU： 同 SYN-TWICE-IE002 被测试端为SoC： 1.上位机收到SoC发送的SYN； 2.上位机向SoC发送Param 3；（SYN_ACK除外） 3.上位机收到SoC发送的SYN； 4.上位机向SoC发送Param 1； 5.上位机收到SoC发送的SYN_ACK；（与Param 1 可协商参数一致） 6.上位机向SoC发送Param 3； 7.上位机收到SoC发送的SYN； 8.上位机向SoC发送Param 1； 9.上位机收到SoC发送的SYN_ACK；（与Param 1 可协商参数一致） 10.上位机向SoC发送Param 1； 11.上位机向SoC发送Param 3； 12.上位机收到SoC发送的ACK； | 被测试端为SoC（MCU）： 各操作步骤正确完成，等待1s后，被测试端不再发送任何数据包 |  |  | [7.7.1-1][SoC同步前异常处理] [7.7.1-3][SoC同步中异常处理] |  |  |  | [7.7.1-2][MCU同步前异常处理] [7.7.1-4][MCU同步中异常处理]
握手 | 穿插错误包 | 协商二次 | SYN-TWICE-IE007 | 穿插PAN号错误的包 | Param 1: Header:SYN包 Payload Data:不一样的可协商参数及合法的不可协商参数 Param 2: Header:SYN包 Payload Data:一样的可协商参数及合法的不可协商参数 Param 3： Set.PAN.Error | 同 SYN-TWICE-IE002 | 被测试端为SoC（MCU）： 各操作步骤正确完成，等待1s后，被测试端不再发送任何数据包 |  |  | [7.7.1-1][SoC同步前异常处理] [7.7.1-3][SoC同步中异常处理] |  |  |  | [7.7.1-2][MCU同步前异常处理] [7.7.1-4][MCU同步中异常处理]
握手 | 穿插错误包 | 协商二次 | SYN-TWICE-IE008 | 穿插Session ID错误的包 | Param 1: Header:SYN包 Payload Data:不一样的可协商参数及合法的不可协商参数 Param 2: Header:SYN包 Payload Data:一样的可协商参数及合法的不可协商参数 Param 3： Set.Session ID.Error | 同 SYN-TWICE-IE002 | 被测试端为SoC（MCU）： 各操作步骤正确完成，等待1s后，被测试端不再发送任何数据包 |  |  | [7.2.2-1][只处理合法数据包] |  |  |  | [7.2.2-1][只处理合法数据包]
握手 | 穿插错误包 | 协商二次 | SYN-TWICE-IE009 | 穿插Header Checksum错误的包 | Param 1: Header:SYN包 Payload Data:不一样的可协商参数及合法的不可协商参数 Param 2: Header:SYN包 Payload Data:一样的可协商参数及合法的不可协商参数 Param 3： Set.Header Checksum.Error | 同 SYN-TWICE-IE001 | 被测试端为SoC（MCU）： 各操作步骤正确完成，等待1s后，被测试端不再发送任何数据包 |  |  | [7.2.1-3][Header Checksum 错误] [7.2.1-1][有效数据包定义] [7.2.1-2][只处理有效数据包] |  |  |  | [7.2.1-3][Header Checksum 错误] [7.2.1-1][有效数据包定义] [7.2.1-2][只处理有效数据包]
握手 | 穿插错误包 | 协商二次 | SYN-TWICE-IE010 | 穿插PayloadData错误的包 | Param 1: Header:SYN包 Payload Data:不一样的可协商参数及合法的不可协商参数 Param 2: Header:SYN包 Payload Data:一样的可协商参数及合法的不可协商参数 Param 3： Set.PayloadData.Error | 同 SYN-TWICE-IE002 | 被测试端为SoC（MCU）： 各操作步骤正确完成，等待1s后，被测试端不再发送任何数据包 | 删除
握手 | 穿插错误包 | 协商二次 | SYN-TWICE-IE011 | 穿插SYN PayloadData错误的包 | Param 1: Header:SYN包 Payload Data:不一样的可协商参数及合法的不可协商参数 Param 2: Header:SYN包 Payload Data:一样的可协商参数及合法的不可协商参数 Param 3： Set.SYN PayloadData.Error | 同 SYN-TWICE-IE002 | 被测试端为SoC（MCU）： 各操作步骤正确完成，等待1s后，被测试端不再发送任何数据包 |  |  | [7.2.2-1][只处理合法数据包] |  |  |  | [7.2.2-1][只处理合法数据包]
握手 | 穿插错误包 | 协商二次 | SYN-TWICE-IE012 | 穿插SYN+ACK PayloadData错误的包 | Param 1: Header:SYN包 Payload Data:不一样的可协商参数及合法的不可协商参数 Param 2: Header:SYN包 Payload Data:一样的可协商参数及合法的不可协商参数 Param 3： Set.SYN+ACK PayloadData.Error | 同 SYN-TWICE-IE002 --- 被测试端为MCU： 1.上位机向MCU发送Param 3； 2.上位机收到MCU发送的RESET； 3.上位机向MCU发送Param 1； 4.上位机收到MCU发送的SYN_ACK； 5.上位机向MCU发送Param 3； 6.上位机收到MCU发送的RESET； 7.上位机向MCU发送Param 1； 8.上位机收到MCU发送的SYN_ACK； 9.上位机向MCU发送Param 2； 10.上位机收到MCU发送的SYN_ACK； 11.上位机向MCU发送Param 3； 12.上位机收到MCU发送的RESET； 13.用例SYN-TWICE-S001； 被测试端为SoC： 1.上位机收到SoC发送的SYN； 2.上位机向SoC发送Param 3； 3.上位机收到SoC发送的SYN； 4.上位机向SoC发送Param 1； 5.上位机收到SoC发送的SYN_ACK；(与Param 1可协商参数一致) 4.上位机向SoC发送Param 3； 5.上位机收到SoC发送的SYN； 6.上位机向SoC发送Param 1； 7.上位机收到SoC发送的SYN_ACK；(与Param 1可协商参数一致) 8.上位机向SoC发送Param 1； 9.上位机向SoC发送Param 3； 10.上位机收到SoC发送的ACK；（PAN Param1） 11.上位机收到SoC发送的ACK；（PAN Param3）这一步可有可无 | 被测试端为SoC（MCU）： 各操作步骤正确完成，等待1s后，被测试端不再发送任何数据包 | SYN+ACK PayloadData错误的包不是合法包，应该丢弃，步骤需要修改。 |  | [7.2.2-1][只处理合法数据包] |  |  |  | [7.2.2-1][只处理合法数据包]
握手 | 穿插错误包 | 协商二次 | SYN-TWICE-IE013 | 穿插PayloadData Checksum错误的包 | Param 1: Header:SYN包 Payload Data:不一样的可协商参数及合法的不可协商参数 Param 2: Header:SYN包 Payload Data:一样的可协商参数及合法的不可协商参数 Param 3： Set.PayloadData Checksum.Error | 同 SYN-TWICE-IE001 | 被测试端为SoC（MCU）： 各操作步骤正确完成，等待1s后，被测试端不再发送任何数据包 |  |  | [7.2.1-3][Header Checksum 错误] [7.2.1-1][有效数据包定义] [7.2.1-2][只处理有效数据包] |  |  |  | [7.2.1-3][Header Checksum 错误] [7.2.1-1][有效数据包定义] [7.2.1-2][只处理有效数据包]
握手 | 流控相关 | 协商一次 | SNY-ONCE-FC001 | 测试SYN包一直发送的情况 （每次测试发送次数2～10随机） | Param 1: Header:SYN包 Payload Data:一样的可协商参数及合法的不可协商参数 | 被测试端为SoC： 1.上位机正确收到SoC发送的SYN包； …… 2.上位机正确收到SoC发送的SYN包； 3.上位机立刻回复Param 1； 4.上位机正确收到SoC发送的建链成功ACK 被测试端为MCU： 1.上位机向MCU发送Param 1； 2.上位机正确收到MCU发送的对应的SYN_ACK包； …… 3.上位机向MCU发送Param 1；（序列号不变） 4.上位机正确收到MCU发送的对应的SYN_ACK包； 5.上位机向MCU发送建链成功的ACK包 | 被测试端为SoC（MCU）： 操作步骤正确完成，且等待1s，被测试端不再发送任何数据包 |  |  | [7.3-1][SoC发起同步] [7.3.1-1][一次协商同步] |  |  |  | [7.7.5-1][SoC重新同步]
握手 | 流控相关 | 协商一次 | SNY-ONCE-FC002 | 测试Retransmission Timeout(每次测试次数在2~Maximum Number of Retransmissions之间随机) | Param 1: Header:SYN包 Payload Data:一样的可协商参数及合法的不可协商参数 | 被测试端为SoC： 1.上位机正确收到SoC发送的SYN包； 2.上位机立刻回复Param 1； 3.上位机正确收到SoC端发送的ACK …… 4.上位机立刻回复Param 1；（序列号不变） 5.上位机正确收到SoC端发送的建链成功ACK | 被测试端为SoC（MCU）： 操作步骤正确完成，且等待1s，被测试端不再发送任何数据包 | 上位机MCU来模仿同步的最后一个ACK丢失的情况，重新发送SYN+ACK包，希望SoC可以再次响应该 SYN+ACK包 与V2.0文档中的定义有一些出入。V2.0需要修改。 |  | [7.5.3-1][RecvAckedWin内处理] |  |  |  | [7.5.3-1][RecvAckedWin内处理]
握手 | 流控相关 | 协商一次 | SYN-ONCE-FC003 | 穿插>Maximum Received Packet Length的包 | Param 1: Header:SYN包 Payload Data:一样的可协商参数及合法的不可协商参数 Param 2: Header:长度>Maximum Received Packet Length Payload Data:任意数据 | 被测试端为MCU： 1.上位机向MCU发送Param 2； 2.上位机向MCU发送Param 1； 3.上位机收到MCU发送的SYN_ACK； 4.上位机向MCU发送Param 2； 5.上位机等收到MCU超时重发送的SYN_ACK； 6.上位机向MCU发送ACK； 被测试端为SoC： 1.上位机收到SoC发送SYN； 2.上位机向SoC发送Param 2； 3.上位机收到SoC超时发送的SYN； 4.上位机向SoC发送Param 1； 5.上位机向SoC发送Param 2； 6.上位机收到SoC发送的ACK； | 被测试端为SoC（MCU）： 各操作步骤正确完成，等待1s后，被测试端不再发送任何数据包 | Header中Packet Length > Maximum Received Packet Length 时认定为非法数据，直接丢弃数据 |  | [7.2.1-1][有效数据包定义] [7.2.1-2][只处理有效数据包] |  |  |  | [7.2.1-1][有效数据包定义] [7.2.1-2][只处理有效数据包] |  | 0
握手 | 流控相关 | 协商一次 | SYN-ONCE-FC004 | 测试超过Maximum Number of Retransmissions的情况 | Param 1: Header:SYN包 Payload Data:一样的可协商参数及合法的不可协商参数 | 被测试端为MCU： 1.上位机向MCU发送Param 1； 2.上位机收到MCU发送的SYN_ACK； 3.上位机收到MCU发送的SYN_ACK；（超时重发） 4.上位机收到MCU发送的SYN_ACK；（超时重发） ………… 5.上位机收到MCU发送RESET； 6.用例SYN-ONCE-N001； | 被测试端为SoC（MCU）： 各操作步骤正确完成，等待1s后，被测试端不再发送任何数据包 |  |  | N/A |  |  |  | [7.4.2.3.3-1][MCU最大重传上限]
握手 | 流控相关 | 协商一次 | SYN-ONCE-FC005 | 测试超过Maximum Number of Retransmissions的情况（RESET） | Param 1: Header:SYN包 Payload Data:一样的可协商参数及合法的不可协商参数 | 被测试端为MCU： 1.上位机向MCU发送Param 1； 2.上位机收到MCU发送的SYN_ACK； 3.上位机收到MCU发送的SYN_ACK；（超时重发） 4.上位机收到MCU发送的SYN_ACK；（超时重发） ………… 5.上位机收到MCU发送RESET； 6.上位机收到MCU发送RESET；（超时重发） ………… 7.SoC被硬线重置； | 被测试端为SoC（MCU）： 各操作步骤正确完成，等待1s后，被测试端不再发送任何数据包 |  |  | N/A |  |  |  | [7.7.4-1][MCU重置达上限]
握手 | 流控相关 | 协商二次 | SNY-TWICE-FC001 | 测试Retransmission Timeout(每次测试次数在2~Maximum Number of Retransmissions之间随机) | Param 1: Header:SYN包 Payload Data:不一样的可协商参数及合法不可协商参数 Param 2: Header:SYN_ACK包 Payload Data:一样的可协商参数及合法的不可协商参数 | 被测试端为SoC： 1.上位机收到SoC端发送的SYN包； 2.上位机向SoC发送Param 1； 3.上位机收到SoC端发送的SYN_ACK；(与Param 1一样) …… 4.上位机向SoC发送Param 1；（序列号不变） 5.上位机收到SoC端发送的SYN_ACK；（与Param 1一样，且序列号不变） 6.上位机向SoC发送Param 1； 7.上位机收到SoC端发送的对应ACK 被测试端为MCU： 1.上位机向MCU发送Param 1； 2.上位机收到MCU发送的SYN_ACK； 3.上位机向MCU发送Param 2； 4.上位机收到MCU发送的SYN_ACK； …… 5.上位机向MCU发送Param 2；(序列号不变) 6.上位机收到MCU发送的SYN_ACK包；（序列号不变） 7.上位机向MCU发送对应ACK | 被测试端为SoC（MCU）： 各操作步骤正确完成，等待1s后，被测试端不再发送任何数据包 | 模拟MCU连续认为同步中最后一次SYN+ACK包丢失，而进行重传，SoC需要进行响应的场景。 |  | [7.4.2.3.1-1][超时重传基础] |  |  |  | [7.4.2.3.1-1][超时重传基础]
握手 | 流控相关 | 协商二次 | SYN-TWICE-FC002 | 穿插>Maximum Received Packet Length的包 | Param 1: Header:SYN包 Payload Data:不一样的可协商参数及合法的不可协商参数 Param 2: Header:SYN包 Payload Data:一样的可协商参数及合法的不可协商参数 Param 3： Header:长度>Maximum Received Packet Length Payload Data:任意数据 | 被测试端为MCU： 1.上位机向MCU发送Param 3； 2.上位机向MCU发送Param 1； 3.上位机收到MCU发送的SYN_ACK； 4.上位机向MCU发送Param 3； 5.上位机向MCU发送Param 2； 6.上位机收到MCU发送的SYN_ACK； 7.上位机向MCU发送Param 3； 8.上位机收到超时重发的SYN_ACK； 9.上位机向MCU发送ACK； 被测试端为SoC： 1.上位机收到SoC发送的SYN； 2.上位机向SoC发送Param 3； 3.上位机收到SoC超时重发送的SYN； 4.上位机向SoC发送Param 1； 5.上位机收到SoC发送的SYN_ACK；（与Param 1 可协商参数一致）； 6.上位机向SoC发送Param 3； 7.上位机向SoC发送Param 1； 8.上位机收到SoC发送的ACK； | 被测试端为SoC（MCU）： 各操作步骤正确完成，等待1s后，被测试端不再发送任何数据包 |  |  | [7.2.1-1][有效数据包定义] [7.2.1-2][只处理有效数据包] |  |  |  | [7.2.1-1][有效数据包定义] [7.2.1-2][只处理有效数据包]
握手 | 流控相关 | 协商二次 | SYN-TWICE-FC003 | 测试超过Maximum Number of Retransmissions的情况 | Param 1: Header:SYN包 Payload Data:不一样的可协商参数及合法的不可协商参数 Param 2: Header:SYN包 Payload Data:一样的可协商参数及合法的不可协商参数 | 被测试端为MCU： 1.上位机向MCU发送Param 1； 2.上位机收到MCU发送的SYN_ACK； 3.上位机收到MCU超时发送的SYN_ACK； ………… 4.上位机收到MCU发送的RESET； 5.上位机向MCU发送Param 1； 6.上位机收到MCU发送的SYN_ACK； 7.上位机向MCU发送Param 2； 8.上位机收到MCU发送的SYN_ACK； 9.上位机收到MCU超时重发送的SYN_ACK； …… 10.上位机收到MCU发送的RESET； 11.用例SYN-TWICE-N001； 被测试端为SoC： 1.上位机收到SoC发送的SYN； 2.上位机向SoC发送Param 1； 3.上位机收到SoC发送的SYN_ACK；（与Param 1 可协商参数一致） 4.上位机收到SoC超时重发送的SYN_ACK；（与Param 1 可协商参数一致） ………… 5.用例SYN-TWICE-N001； | 被测试端为SoC（MCU）： 各操作步骤正确完成，等待1s后，被测试端不再发送任何数据包 | 测试MCU&SoC端的超时重传，及超时重传达到上限的场景 |  | [7.4.2.3.3-2][SoC最大重传上限] |  |  |  | [7.4.2.3.3-1][MCU最大重传上限]
握手 | 流控相关 | 协商二次 | SYN-TWICE-FC004 | 测试超过Maximum Number of Retransmissions的情况（RESET） | Param 1: Header:SYN包 Payload Data:不一样的可协商参数及合法的不可协商参数 Param 2: Header:SYN包 Payload Data:一样的可协商参数及合法的不可协商参数 | 被测试端为MCU： 1.上位机向MCU发送Param 1； 2.上位机收到MCU发送的SYN_ACK； 3.上位机收到MCU超时发送的SYN_ACK； ………… 4.上位机收到MCU发送的RESET； 5.上位机向MCU发送Param 1； 6.上位机收到MCU发送的SYN_ACK； 7.上位机向MCU发送Param 2； 8.上位机收到MCU发送的SYN_ACK； 9.上位机收到MCU超时重发送的SYN_ACK； …… 10.上位机收到MCU发送的RESET； 11.上位机收到MCU发送的RESET；（超时重发） ………… 12.SoC被硬线重置； | 被测试端为SoC（MCU）： 各操作步骤正确完成，等待1s后，被测试端不再发送任何数据包 | 测试MCU对 SYN+ACK包的 超时重传机制 |  | N/A |  |  |  | [7.7.4-1][MCU重置达上限]
应用通信 | ACK | 正常状态 | APP—ACK-N001 | 测试是否能收到对应ACK | Param 1:（参考链路测试协议文档，后面不再重复） Header:Test Session Payload Data:Test Data(0x05)且非NAK包 DATA:随机 | 被测试端为SoC/MCU： 1.上位机向SoC/MCU发送Param 1； 2.上位机收到SoC/MCU发送对应的ACK； | 被测试端为SoC/MCU： 各操作步骤正确完成，等待1s后，被测试端不再发送任何数据包 | 超时确认？ | 测试SoC是否可以正确回复ACK | [7.4.2.1.2-1][延迟确认] | 1. 与SoC同步成功 2. 发送TestStart测试指令 3. 收到对应ACK 4. 发送一个NoNAK数据包 5. 收到对应的ACK 6. 1秒内不再收到其他数据 | MCU_SYN Test_Start Received_ACK_In_Time Test_Send_NoNAK_PKT Received_ACK_In_Time Received_Nothing_In_Time |  | [7.4.2.1.2-1][延迟确认]
应用通信 | ACK | 正常状态 | APP—ACK-N002 | 测试是否是累积回复ACK | Param 1: Header:Test Session Payload Data:Test Data(0x05)且非NAK包 DATA:随机 | 被测试端为SoC/MCU： 1.上位机向SoC/MCU发送Param 1；(PSN+1) 2.上位机向SoC/MCU发送Param 1；（PSN+2） ………… 3.上位机向SoC/MCU发送Param 1；（PSN+Maximum Cumulative Acknowledgement） 4.上位机最后收到SoC/MCU发送对应的ACK；（PAN=PSN+Maximum Cumulative Acknowledgement） | 被测试端为SoC/MCU： 各操作步骤正确完成，等待1s后，被测试端不再发送任何数据包 | 延迟 累计确认 | 测试SoC是否会对连续的NoNAK数据包进行累计确认 | [7.4.2.1-1][采用累计确认] | 1. 与SoC同步成功 2. 发送TestStart测试指令 3. 收到对应ACK 4. 连续发送N个NoNAK数据包 5. 接收到最后一个数据包的ACK 6. 1秒内不再收到其他数据 | MCU_SYN Test_Start Received_ACK_In_Time Test_Send_NoNAK_PKT Test_Send_NoNAK_PKT Test_Send_NoNAK_PKT Test_Send_NoNAK_PKT Test_Send_NoNAK_PKT Received_ACK_In_Time Received_Nothing_In_Time |  | [7.4.2.1-1][采用累计确认]
应用通信 | ACK | 正常状态 | APP—ACK-N003 | 测试回复ACK | Param 1: Header:Test Session Payload Data:Request Data(0x02) 非NAK Data:1 Length:随机 | 被测试端为SoC/MCU： 1.上位机向SoC/MCU发送Param 1； 2.上位机收到SoC/MCU发送的Test Data； 3.上位机向SoC/MCU发送对应ACK； | 被测试端为SoC/MCU： 各操作步骤正确完成，等待1s后，被测试端不再发送任何数据包 | 应该是想测试对端会不会对ACK包进行回复 我觉得可以删除这个TC，因为大部分TC中都包含了这个场景的测试。 | 测试SoC是否会对ACK包进行回复 |  | 1. 与SoC同步成功 2. 发送TestStart测试指令 3. 收到对应ACK 4. 发送Request Data测试指令请求一个NoNAK数据包 5. 收到对应携带ACK的NoNAK数据包 6. 回复对应ACK 7. 1秒内不再收到其他数据 | MCU_SYN Test_Start Received_ACK_In_Time Test_Request_NoNAK_PKT Received_Test_NoNAK_With_ACK Send_ACK Received_Nothing_In_Time | 测试MCU是否会对ACK包进行回复
应用通信 | ACK | 正常状态 | APP—ACK-N004 | 测试累积回复ACK | Param 1: Header:Test Session Payload Data:Request Data(0x02) 非NAK Data:< Maximum Cumulative Acknowledgement Length:随机 | 被测试端为SoC/MCU： 1.上位机向SoC/MCU发送Param 1； 2.上位机收到SoC/MCU发送的Test Data1；（PSN） ………… 3.上位机收到SoC/MCU发送的Test DataN；（PSN+X） 4.上位机向SoC/MCU发送对应ACK； | 被测试端为SoC/MCU： 各操作步骤正确完成，等待1s后，被测试端不再发送任何数据包 | 测试MCU&SoC对于 累计确认的 识别？ 确认： 对端可以把需求的包全部发出来，数量小于累计ACK的数量 应该是想测试对端在接收的NeedACK包没有达到上限时，不会发送ACK包，而是等达到上限后才发送ACK包 | 测试SoC在未收到ACK之前，是否会把需要发送的NoNAK包都发送出来 | [7.4.2.1.2-1][延迟确认] [7.4.2.1.3-1][达到累计上限触发确认] | 1. 与SoC同步成功 2. 发送TestStart测试指令 3. 收到对应ACK 4. 发送Request Data测试指令请求N个NoNAK数据包 （N为当前链路协商的 Maximum Cumulative Acknowledgement） 5. 收到对应数量的NoNAK数据包 6. 回复对应ACK（累计回复最后一个PSN） 7. 1秒内不再收到其他数据 | MCU_SYN Test_Start Received_ACK_In_Time Test_Request_MaxCumAckCount_NoNAK_PKT Received_MaxCumAckCount_Test_NoNAK Send_ACK Received_Nothing_In_Time |  | [7.4.2.1.2-1][延迟确认] [7.4.2.1.3-1][达到累计上限触发确认]
应用通信 | ACK | 插入其它类型包 | APP—ACK-IO001 | 正常NoNAK包的通信中，插入纯SYN包，测试ACK状态是否正确 | Param 1: Header:Test Session Payload Data:Test Data(0x05)且非NAK包 DATA:随机 Param 2: Header:SYN Payload Data:一致的可协商参数和合法的不可协商参数 | 被测试端为SoC： 1.上位机向SoC端发送Param 1； 2.上位机收到SoC端发送对应的ACK； 3.上位机向SoC端发送Param 2；（纯SYN包）； 4.上位机收到SoC端发送对应的ACK； 被测试端为MCU： 1.上位机向MCU端发送Param 1；（序列号PSN） 2.上位机收到MCU端发送对应的ACK； 3.上位机向MCU端发送Param 2；（纯SYN包）； 4.上位机收到MCU端发送对应的SYN_ACK； 5.上位机向MCU发送对应的ACK； | 被测试端为SoC/MCU： 各操作步骤正确完成，等待1s后，被测试端不再发送任何数据包 | 开会讨论结果： 流控要处理 | 测试SoC在正常通信中，收到SYN包，是否可以正确返回ACK | [7.5.3-3][RecvWin内处理] [7.4.2.1.4-2][超时触发确认] |  | MCU_SYN Test_Start Received_ACK_In_Time Test_Send_NoNAK_PKT Received_ACK_In_Time Send_SYN Received_ACK_In_Time Received_Nothing_In_Time |  | [7.7.5-1][SoC重新同步]
应用通信 | ACK | 插入其它类型包 | APP—ACK-IO002 | 正常NoNAK包的通信中，插入SYN+ACK包，测试ACK状态是否正确 | Param 1: Header:Test Session Payload Data:Test Data(0x05)且非NAK包 DATA:随机 Param 2: Header:SYN Payload Data:一致的可协商参数和合法的不可协商参数 | 被测试端为SoC/MCU： 1.上位机向SoC/MCU端发送Param 1；（序列号PSN） 2.上位机收到SoC/MCU端发送对应的ACK； 3.上位机向SoC/MCU端发送Param 2；（SYN+ACK）； 4.上位机收到SoC/MCU端发送对应的ACK； | 被测试端为SoC/MCU： 各操作步骤正确完成，等待1s后，被测试端不再发送任何数据包 | 确认： 流控要处理 | 测试SoC在正常通信中，收到SYN+ACK包，是否可以正确返回ACK | [7.5.3-3][RecvWin内处理] [7.4.2.1.4-2][超时触发确认] |  |  |  | [7.5.3-3][RecvWin内处理] [7.4.2.1.4-2][超时触发确认]
应用通信 | ACK | 插入其它类型包 | APP—ACK-IO003 | 正常NoNAK包的通信中，插入纯ACK包，测试ACK状态是否正确 | Param 1: Header:Test Session Payload Data:Test Data(0x05)且非NAK包 DATA:随机 | 被测试端为SoC/MCU： 1.上位机向SoC/MCU端发送Param 1；（序列号PSN） 2.上位机收到SoC/MCU端发送对应的ACK； 3.上位机向SoC/MCU端发送ACK；（序列号为应回的序列号）； | 被测试端为SoC/MCU： 各操作步骤正确完成，等待1s后，被测试端不再发送任何数据包 | 到底要测什么？ 序列号为回应的序列号? ACK包没有PSN啊 ACK不需要回复，回复一个ACK希望得到什么结果才算通过呢？ 开会讨论结果： 接着同步后的PSN发送一个ACK包，对端不处理就对了 ACK包的PAN不是0，不是合法数据包，直接不处理 | 测试SoC在正常通信中，收到ACK包，SoC状态是否正确 | [7.2.2-1][只处理合法数据包] |  |  |  | [7.2.2-1][只处理合法数据包]
应用通信 | ACK | 插入其它类型包 | APP—ACK-IO004 | 正常NoNAK包的通信中，插入EAK包，ACK状态是否正确 | Param 1: Header:Test Session Payload Data:Test Data(0x05)且非NAK包 DATA:随机 Param 2: Header:EAK Payload Data:随机数据1～5个Bytes | 被测试端为SoC/MCU： 1.上位机向SoC/MCU端发送Param 1；（序列号PSN） 2.上位机收到SoC/MCU端发送对应的ACK； 3.上位机向SoC/MCU端发送Param 2；（PAN序列号为应回的序列号，Payload Data为随机几个数字） | 被测试端为SoC/MCU： 各操作步骤正确完成，等待1s后，被测试端不再发送任何数据包 | 用例步骤没有描述怎么样才算case通过； EAK包的PAN已经是应该接受到的最后一个包的PSN； 然后这个包还带 其他未在序列内的PSN数据 接受方如何处理才算是正确的？ EAK是不正确的，不需要处理就对了？ | 测试SoC在正常通信中，收到EAK包，SoC状态是否正确
应用通信 | ACK | 插入其它类型包 | APP—ACK-IO005 | 正常NoNAK包的通信中，插入RESET包，ACK状态是否正确 | Param 1: Header:Test Session Payload Data:Test Data(0x05)且非NAK包 DATA:随机 Param 2: Header:RESET Payload Data:无 | 被测试端为SoC： 1.上位机向SoC端发送Param 1；（序列号PSN） 2.上位机收到SoC端发送对应的ACK； 3.上位机向SoC端发送Param 2； 4.用例SYN-ONCE-N001; 被测试端为MCU： 1.上位机向MCU端发送Param 1；（序列号PSN） 2.上位机收到MCU端发送对应的ACK； 3.上位机向MCU端发送Param 2； | 被测试端为SoC/MCU： 各操作步骤正确完成，等待1s后，被测试端不再发送任何数据包 | 被测端为MCU时，这个用例测试什么？ RST包不会被ACK？ 结果应该是什么才算成功？ | 测试SoC在正常通信中，收到RESET包，SoC状态是否会重新启动SYN | [7.7.3-1][MCU重置SoC] |  | MCU_SYN Test_Start Test_Send_NoNAK_PKT Received_ACK_In_Time Send_RST Received_Acceptable_SYN_In_Time Reply_SYN Received_ACK_In_Time Received_Nothing_In_Time
应用通信 | ACK | 插入错误的Session包 | APP—ACK-IE001 | 正常的通信中，插入包起始位错误的包，ACK状态是否正确 | Param 1: Header:Test Session Payload Data:Test Data(0x05)且非NAK包 DATA:随机 Param 2: Set.Start of Packet.Error | 被测试端为SoC/MCU： 1.上位机向SoC/MCU端发送Param 1；（序列号PSN） 2.上位机收到SoC/MCU端发送对应的ACK； 3.上位机向SoC/MCU端发送Param 2； | 被测试端为SoC/MCU： 各操作步骤正确完成，等待1s后，被测试端不再发送任何数据包 | 起始位错误的包，应该解析不出来，数据直接丢掉了； | 测试SoC在正常通信中，收到起始位错误的包时，是否可以直接丢弃。 | [7.2.1-1][有效数据包定义] [7.2.1-2][只处理有效数据包] |  |  |  | [7.2.1-1][有效数据包定义] [7.2.1-2][只处理有效数据包]
应用通信 | ACK | 插入错误的Session包 | APP—ACK-IE002 | 正常的通信中，插入起始位错误的包 | Param 1: Header:Test Session Payload Data:Request Data(0x02) 非NAK Data:1 Length:随机 Param 2: Set.Start of Packet.Error | 被测试端为SoC/MCU： 1.上位机向SoC/MCU端发送Param 1； 2.上位机收到SoC/MCU端发送对应的Test Data；(序列号PSN) 3.上位机向SoC/MCU端发送Param 2； 4.上位机收到SoC/MCU端超时发送的Test Data；(序列号PSN) 5.上位机向SoC/MCU发送对应的ACK； | 被测试端为SoC/MCU： 各操作步骤正确完成，等待1s后，被测试端不再发送任何数据包 | 起始位错误的包，应该解析不出来，数据直接丢掉了； 我觉着这个用例只测试到了被测端的流控功能中的超时重发机制； | 测试SoC在正常通信中，收到起始位错误的包时，是否可以直接丢弃。同时也测试了SoC的超时重发机制。 | [7.2.1-1][有效数据包定义] [7.2.1-2][只处理有效数据包] |  |  |  | [7.2.1-1][有效数据包定义] [7.2.1-2][只处理有效数据包]
应用通信 | ACK | 插入错误的Session包 | APP—ACK-IE003 | 插入ControlByte错误的包，ACK状态是否正确 | Param 1: Header:Test Session Payload Data:Test Data(0x05)且非NAK包 DATA:随机 Param 2: Set.ControlByte.Error | 同 APP—ACK-IE001 --- 被测试端为SoC/MCU： 1.上位机向SoC/MCU端发送Param 1；（序列号PSN） 2.上位机收到SoC/MCU端发送对应的ACK； 3.上位机向SoC/MCU端发送Param 2； | 被测试端为SoC/MCU： 各操作步骤正确完成，等待1s后，被测试端不再发送任何数据包 |  | 测试SoC在正常通信中，收到ControlByte错误的包时，是否可以直接丢弃。 | [7.2.2-1][只处理合法数据包] |  |  |  | [7.2.2-1][只处理合法数据包]
应用通信 | ACK | 插入错误的Session包 | APP—ACK-IE004 | 插入ControlByte错误的包 | Param 1: Header:Test Session Payload Data:Request Data(0x02) 非NAK Data:1 Length:随机 Param 2: Set.ControlByte.Error | 同 APP—ACK-IE002 --- 被测试端为SoC/MCU： 1.上位机向SoC/MCU端发送Param 1； 2.上位机收到SoC/MCU端发送对应的Test Data；(序列号PSN) 3.上位机向SoC/MCU端发送Param 2； 4.上位机收到SoC/MCU端超时发送的Test Data；(序列号PSN) 5.上位机向SoC/MCU发送对应的ACK； | 被测试端为SoC/MCU： 各操作步骤正确完成，等待1s后，被测试端不再发送任何数据包 | CB错误的包，应该解析不出来，数据直接丢掉了； 我觉着这个用例只测试到了被测端的流控功能中的超时重发机制； | 测试SoC在正常通信中，收到ControlByte错误的包时，是否可以直接丢弃。同时也测试了SoC的超时重发机制。 | [7.2.2-1][只处理合法数据包] |  |  |  | [7.2.2-1][只处理合法数据包]
应用通信 | ACK | 插入错误的Session包 | APP—ACK-IE005 | 插入包长错误的包，ACK状态是否正确 | Param 1: Header:Test Session Payload Data:Test Data(0x05)且非NAK包 DATA:随机 Param 2: Set.Packet Length.Error1 | 同 APP—ACK-IE001 | 被测试端为SoC/MCU： 各操作步骤正确完成，等待1s后，被测试端不再发送任何数据包 | Set.Packet Length.Error1 不进行测试
应用通信 | ACK | 插入错误的Session包 | APP—ACK-IE006 | 插入包长错误包 | Param 1: Header:Test Session Payload Data:Request Data(0x02) 非NAK Data:1 Length:随机 Param 2: Set.Packet Length.Error1 | 同 APP—ACK-IE002 | 被测试端为SoC/MCU： 各操作步骤正确完成，等待1s后，被测试端不再发送任何数据包 | Set.Packet Length.Error1 不进行测试
应用通信 | ACK | 插入错误的Session包 | APP—ACK-IE007 | 插入包长错误的包，ACK状态是否正确 | Param 1: Header:Test Session Payload Data:Test Data(0x05)且非NAK包 DATA:随机 Param 2: Set.Packet Length.Error2 | 同 APP—ACK-IE001 | 被测试端为SoC/MCU： 各操作步骤正确完成，等待1s后，被测试端不再发送任何数据包 |  | 测试SoC在正常通信中，收到包长错误的包时（包长字段大于实际包长），是否可以直接丢弃。
应用通信 | ACK | 插入错误的Session包 | APP—ACK-IE008 | 插入包长错误的ACK包 | Param 1: Header:Test Session Payload Data:Request Data(0x02) 非NAK Data:1 Length:随机 Param 2: Set.Packet Length.Error2 | 同 APP—ACK-IE002 | 被测试端为SoC/MCU： 各操作步骤正确完成，等待1s后，被测试端不再发送任何数据包 |  | 测试SoC在正常通信中，收到包长错误的包时（包长字段大于实际包长），是否可以直接丢弃。同时也测试了SoC的超时重发机制。
应用通信 | ACK | 插入错误的Session包 | APP—ACK-IE009 | 插入包长错误的包，ACK状态是否正确 | Param 1: Header:Test Session Payload Data:Test Data(0x05)且非NAK包 DATA:随机 Param 2: Set.Packet Length.Error3 | 同 APP—ACK-IE001 | 被测试端为SoC/MCU： 各操作步骤正确完成，等待1s后，被测试端不再发送任何数据包 |  | 测试SoC在正常通信中，收到包长错误的包时（包长字段小于实际包长），是否可以直接丢弃。
应用通信 | ACK | 插入错误的Session包 | APP—ACK-IE010 | 插入包长错误的包 | Param 1: Header:Test Session Payload Data:Request Data(0x02) 非NAK Data:1 Length:随机 Param 2: Set.Packet Length.Error3 | 同 APP—ACK-IE002 | 被测试端为SoC/MCU： 各操作步骤正确完成，等待1s后，被测试端不再发送任何数据包 |  | 测试SoC在正常通信中，收到包长错误的包时（包长字段小于实际包长），是否可以直接丢弃。同时也测试了SoC的超时重发机制。
应用通信 | ACK | 插入错误的Session包 | APP—ACK-IE011 | 插入PSN错误的包，ACK状态是否正确，序列号-PSN>Maximum Number of Outstanding Packets&&PSN-序列号>Maximum Number of Outstanding-1 | Param 1: Header:Test Session Payload Data:Test Data(0x05)且非NAK包 DATA:随机 Param 2: Set.PSN.Error | 同 APP—ACK-IE001 --- 被测试端为SoC/MCU： 1.上位机向SoC/MCU端发送Param 1；（序列号PSN） 2.上位机收到SoC/MCU端发送对应的ACK； 3.上位机向SoC/MCU端发送Param 2； | 被测试端为SoC/MCU： 各操作步骤正确完成，等待1s后，被测试端不再发送任何数据包 |  | 测试SoC在正常通信中，收到PSN在OutOfRecvWin范围内的包时，是否可以直接丢弃。 | [7.5.3-4][OutOfRecvWin内处理] |  |  |  | [7.5.3-4][OutOfRecvWin内处理]
应用通信 | ACK | 插入错误的Session包 | APP—ACK-IE012 | 插入PSN错误的包，序列号-PSN>Maximum Number of Outstanding Packets&&PSN-序列号>Maximum Number of Outstanding-1 | Param 1: Header:Test Session Payload Data:Request Data(0x02) 非NAK Data:1 Length:随机 Param 2: Set.PSN.Error | 被测试端为SoC/MCU：（RESET/EAK/ACK） 同 APP—ACK-IE002 --- 1.上位机向SoC/MCU端发送Param 1； 2.上位机收到SoC/MCU端发送对应的Test Data；(序列号PSN) 3.上位机向SoC/MCU端发送Param 2； 4.上位机收到SoC/MCU端超时发送的Test Data；(序列号PSN) 5.上位机向SoC/MCU发送对应的ACK； 被测试端为SoC/MCU：（Other） 1.上位机向SoC/MCU端发送Param 1； 2.上位机收到SoC/MCU端发送对应的Test Data；(序列号PSN) 3.上位机向SoC/MCU端发送Param 2； | 被测试端为SoC/MCU： 各操作步骤正确完成，等待1s后，被测试端不再发送任何数据包 | 测试了发送PSN脱离序列的携带ACK包，会被丢弃，不会影响对端的超时重发机制？ | 测试SoC在正常通信中，收到PSN在OutOfRecvWin范围内的包时，是否可以直接丢弃。同时也测试了SoC的超时重发机制。 | [7.5.3-4][OutOfRecvWin内处理] |  |  |  | [7.5.3-4][OutOfRecvWin内处理]
应用通信 | ACK | 插入错误的Session包 | APP—ACK-IE013 | 插入PAN错误的包，ACK状态是否正确 | Param 1: Header:Test Session Payload Data:Test Data(0x05)且非NAK包 DATA:随机 Param 2: Set.PAN.Error | 被测试端为SoC/MCU：（RESET/EAK/ACK/NAK） 1.上位机向SoC/MCU端发送Param 1；（序列号PSN） 2.上位机收到SoC/MCU端发送对应的ACK； 3.上位机向SoC/MCU端发送Param 2；（序列号PSN+1） 被测试端为SoC/MCU：（Other） 1.上位机向SoC/MCU端发送Param 1；（序列号PSN） 2.上位机收到SoC/MCU端发送对应的ACK； 3.上位机向SoC/MCU端发送Param 2；（序列号PSN+1） 4.上位机收到SoC/MCU端发送对应的ACK； | 被测试端为SoC/MCU： 各操作步骤正确完成，等待1s后，被测试端不再发送任何数据包 | RST，NAK不能携带PAN Other PAN 错误是啥意思，这个TC具体要测试啥？ 确认： PSN连续，PAN错误，需要正常回复ACK 理解： 上面，RST,EAK,ACK,NAK 带了PAN就 不是合法数据包，丢弃 下面，需要执行数据包确认 | 测试SoC在正常通信中，收到携带非必须PAN值的数据包，是否可以正常进行ACK | [7.2.2-1][只处理合法数据包] [7.5.3-3][RecvWin内处理] |  |  |  | [7.2.2-1][只处理合法数据包] [7.5.3-3][RecvWin内处理]
应用通信 | ACK | 插入错误的Session包 | APP—ACK-IE014 | 插入PAN错误的包 | Param 1: Header:Test Session Payload Data:Request Data(0x02) 非NAK Data:1 Length:随机 Param 2: Set.PAN.Error | 被测试端为SoC/MCU：（RESET/EAK/ACK/NAK） 1.上位机向SoC/MCU端发送Param 1； 2.上位机收到SoC/MCU端发送对应的Test Data；(序列号PSN) 3.上位机向SoC/MCU端发送Param 2； 4.上位机收到SoC/MCU端超时发送的Test Data；(序列号PSN) 5.上位机向SoC/MCU发送对应的ACK； 被测试端为SoC/MCU：（Other） 1.上位机向SoC/MCU端发送Param 1； 2.上位机收到SoC/MCU端发送对应的Test Data；(序列号PSN) 3.上位机向SoC/MCU端发送Param 2；(序列号PSN) 4.上位机收到SoC/MCU端超时发送的Test Data；(序列号PSN，PAN=PSN) 5.上位机向SoC/MCU发送对应的ACK； | 被测试端为SoC/MCU： 各操作步骤正确完成，等待1s后，被测试端不再发送任何数据包 | PAN错误导致 数据包没有正确被确认，对端超时重发 确定：发送错误ACK，对端不可以进行确认，还是需要重发的 | 测试SoC在正常通信中，收到不正确的ACK时，可以丢弃，并对未进行ACK的包进行重发 | [7.4.2.3.1-1][超时重传基础] |  |  |  | [7.4.2.3.1-1][超时重传基础]
应用通信 | ACK | 插入错误的Session包 | APP—ACK-IE015 | 插入Session ID错误的包，ACK状态是否正确 | Param 1: Header:Test Session Payload Data:Test Data(0x05)且非NAK包 DATA:随机 Param 2: Set.Session ID.Error | 同 APP—ACK-IE001 --- 被测试端为SoC/MCU： 1.上位机向SoC/MCU端发送Param 1；（序列号PSN） 2.上位机收到SoC/MCU端发送对应的ACK； 3.上位机向SoC/MCU端发送Param 2； | 被测试端为SoC/MCU： 各操作步骤正确完成，等待1s后，被测试端不再发送任何数据包 | SessionID不合法需要再讨论一下 |  | [7.2.2-1][只处理合法数据包] |  |  |  | [7.2.2-1][只处理合法数据包]
应用通信 | ACK | 插入错误的Session包 | APP—ACK-IE016 | 插入Session ID错误的包 | Param 1: Header:Test Session Payload Data:Request Data(0x02) 非NAK Data:1 Length:随机 Param 2: Set.Session ID.Error | 同 APP—ACK-IE002 --- 被测试端为SoC/MCU： 1.上位机向SoC/MCU端发送Param 1； 2.上位机收到SoC/MCU端发送对应的Test Data；(序列号PSN) 3.上位机向SoC/MCU端发送Param 2； 4.上位机收到SoC/MCU端超时发送的Test Data；(序列号PSN) 5.上位机向SoC/MCU发送对应的ACK； | 被测试端为SoC/MCU： 各操作步骤正确完成，等待1s后，被测试端不再发送任何数据包 | SessionID不合法需要再讨论一下 |  | [7.2.2-1][只处理合法数据包] |  |  |  | [7.2.2-1][只处理合法数据包]
应用通信 | ACK | 插入错误的Session包 | APP—ACK-IE0017 | 插入Header Checksum错误的包，ACK状态是否正确 | Param 1: Header:Test Session Payload Data:Test Data(0x05)且非NAK包 DATA:随机 Param 2: Set.Header Checksum.Error | 同 APP—ACK-IE001 | 被测试端为SoC/MCU： 各操作步骤正确完成，等待1s后，被测试端不再发送任何数据包 |  | 测试SoC在正常通信中，收到HeaderChecksum错误的包，是否可以直接丢弃。 | [7.2.1-1][有效数据包定义] [7.2.1-2][只处理有效数据包] |  |  |  | [7.2.1-1][有效数据包定义] [7.2.1-2][只处理有效数据包]
应用通信 | ACK | 插入错误的Session包 | APP—ACK-IE0018 | 插入Header Checksum错误的包 | Param 1: Header:Test Session Payload Data:Request Data(0x02) 非NAK Data:1 Length:随机 Param 2: Set.Header Checksum.Error | 同 APP—ACK-IE002 | 被测试端为SoC/MCU： 各操作步骤正确完成，等待1s后，被测试端不再发送任何数据包 |  | 测试SoC在正常通信中，收到HeaderChecksum错误的包时，是否可以直接丢弃。同时也测试了SoC的超时重发机制。 | [7.2.1-1][有效数据包定义] [7.2.1-2][只处理有效数据包] |  |  |  | [7.2.1-1][有效数据包定义] [7.2.1-2][只处理有效数据包]
应用通信 | ACK | 插入错误的Session包 | APP—ACK-IE0019 | 插入Paylaod Data错误的包，ACK状态是否正确 | Param 1: Header:Test Session Payload Data:Test Data(0x05)且非NAK包 DATA:随机 Param 2: Set.PayloadData.Error | 同 APP—ACK-IE001 --- 被测试端为SoC/MCU： 1.上位机向SoC/MCU端发送Param 1；（序列号PSN） 2.上位机收到SoC/MCU端发送对应的ACK； 3.上位机向SoC/MCU端发送Param 2； | 被测试端为SoC/MCU： 各操作步骤正确完成，等待1s后，被测试端不再发送任何数据包 | payload Data 数据错误的tC全部删除 |  | [7.2.2-1][只处理合法数据包] |  |  |  | [7.2.2-1][只处理合法数据包]
应用通信 | ACK | 插入错误的Session包 | APP—ACK-IE0020 | 插入Paylaod Data错误的ACK包 | Param 1: Header:Test Session Payload Data:Request Data(0x02) 非NAK Data:1 Length:随机 Param 2: Set.PayloadData.Error | 同 APP—ACK-IE002 --- 被测试端为SoC/MCU： 1.上位机向SoC/MCU端发送Param 1； 2.上位机收到SoC/MCU端发送对应的Test Data；(序列号PSN) 3.上位机向SoC/MCU端发送Param 2； 4.上位机收到SoC/MCU端超时发送的Test Data；(序列号PSN) 5.上位机向SoC/MCU发送对应的ACK； | 被测试端为SoC/MCU： 各操作步骤正确完成，等待1s后，被测试端不再发送任何数据包 | payload Data 数据错误的tC全部删除 |  | [7.2.2-1][只处理合法数据包] |  |  |  | [7.2.2-1][只处理合法数据包]
应用通信 | ACK | 插入错误的Session包 | APP—ACK-IE0021 | 插入PayloadData Checksum错误的包，ACK状态是否正确 | Param 1: Header:Test Session Payload Data:Test Data(0x05)且非NAK包 DATA:随机 Param 2: Set.PayloadData Checksum.Error | 同 APP—ACK-IE001 | 被测试端为SoC/MCU： 各操作步骤正确完成，等待1s后，被测试端不再发送任何数据包 |  | 测试SoC在正常通信中，收到PayloadData Checksum错误的包时，是否可以直接丢弃。 | [7.2.1-1][有效数据包定义] [7.2.1-2][只处理有效数据包] |  |  |  | [7.2.1-1][有效数据包定义] [7.2.1-2][只处理有效数据包]
应用通信 | ACK | 插入错误的Session包 | APP—ACK-IE0022 | 插入PayloadData Checksum错误的包 | Param 1: Header:Test Session Payload Data:Request Data(0x02) 非NAK Data:1 Length:随机 Param 2: Set.PayloadData Checksum.Error | 同 APP—ACK-IE002 | 被测试端为SoC/MCU： 各操作步骤正确完成，等待1s后，被测试端不再发送任何数据包 |  | 测试SoC在正常通信中，收到PayloadData Checksum错误的包时，是否可以直接丢弃。同时也测试了SoC的超时重发机制。 | [7.2.1-1][有效数据包定义] [7.2.1-2][只处理有效数据包] |  |  |  | [7.2.1-1][有效数据包定义] [7.2.1-2][只处理有效数据包]
应用通信 | ACK | 插入错误的Session包 | APP—ACK-IE0023 | 插入SYN PayloadData错误的包，ACK状态是否正确 | Param 1: Header:Test Session Payload Data:Test Data(0x05)且非NAK包 DATA:随机 Param 2: Set.SYN PayloadData.Error | 被测试端为SoC/MCU： 1.上位机向SoC/MCU端发送Param 1；（序列号PSN） 2.上位机收到SoC/MCU端发送对应的ACK； 3.上位机向SoC/MCU端发送Param 2；（序列号PSN+1） 4.上位机收到SoC/MCU发送的ACK； | 被测试端为SoC/MCU： 各操作步骤正确完成，等待1s后，被测试端不再发送任何数据包 | SoC在正常通信中，突然收到MCU的SYN包(PSN正常延续)，只会直接回复ACK，不会去判断LSP内的数据 |  | [7.2.1-1][有效数据包定义] [7.2.1-2][只处理有效数据包] |  |  |  | [7.2.1-1][有效数据包定义] [7.2.1-2][只处理有效数据包]
应用通信 | ACK | 插入错误的Session包 | APP—ACK-IE0024 | 插入SYN PayloadData错误的包 | Param 1: Header:Test Session Payload Data:Request Data(0x02) 非NAK Data:1 Length:随机 Param 2: Set.SYN PayloadData.Error | 被测试端为SoC/MCU： 1.上位机向SoC/MCU端发送Param 1； 2.上位机收到SoC/MCU端发送对应的Test Data；(序列号PSN) 3.上位机向SoC/MCU端发送Param 2；（序列号PSN） 4.上位机收到SoC/MCU端超时发送的Test Data；(序列号PSN，PAN为PSN) 5.上位机向SoC/MCU发送对应的ACK； | 被测试端为SoC/MCU： 各操作步骤正确完成，等待1s后，被测试端不再发送任何数据包 | SoC在正常通信中，突然收到MCU的SYN包(PSN正常延续)，只会直接回复ACK，不会去判断LSP内的数据 |  | [7.2.1-1][有效数据包定义] [7.2.1-2][只处理有效数据包] |  |  |  | [7.2.1-1][有效数据包定义] [7.2.1-2][只处理有效数据包]
应用通信 | ACK | 插入错误的Session包 | APP—ACK-IE0025 | 插入SYN+ACK PayloadData 错误的包，ACK状态是否正确 | Param 1: Header:Test Session Payload Data:Test Data(0x05)且非NAK包 DATA:随机 Param 2: Set.SYN+ACK PayloadData.Error | 同 APP—ACK-IE0023 --- 被测试端为SoC/MCU： 1.上位机向SoC/MCU端发送Param 1；（序列号PSN） 2.上位机收到SoC/MCU端发送对应的ACK； 3.上位机向SoC/MCU端发送Param 2；（序列号PSN+1） 4.上位机收到SoC/MCU发送的ACK； | 被测试端为SoC/MCU： 各操作步骤正确完成，等待1s后，被测试端不再发送任何数据包 | 删除
应用通信 | ACK | 插入错误的Session包 | APP—ACK-IE0026 | 插入SYN+ACK PayloadData 错误的包 | Param 1: Header:Test Session Payload Data:Request Data(0x02) 非NAK Data:1 Length:随机 Param 2: Set.SYN+ACK PayloadData.Error | 被测试端为SoC/MCU： 1.上位机向SoC/MCU端发送Param 1； 2.上位机收到SoC/MCU端发送对应的Test Data；(序列号PSN) 3.上位机向SoC/MCU端发送Param 2； 4.上位收到SoC/MCU发送对应的ACK； | 被测试端为SoC/MCU： 各操作步骤正确完成，等待1s后，被测试端不再发送任何数据包 | 删除
应用通信 | ACK | 流控相关测试 | APP—ACK-FC001 | 发送>Maximum Received Packet Length的包确认是否能收到ACK | Param 1: Header:包长>Maximum Received Packet Length的Test Session Payload Data:Test Data(0x05)且非NAK包 DATA:随机 | 被测试端为SoC/MCU： 1.上位机向SoC/MCU端发送Param 1；（序列号PSN） | 被测试端为SoC/MCU： 各操作步骤正确完成，等待1s后，被测试端不再发送任何数据包 |  | SoC在正常通信中,收到超过处理长度的数据包，是否可以丢弃 | [7.2.1-1][有效数据包定义] [7.2.1-2][只处理有效数据包] |  |  |  | [7.2.1-1][有效数据包定义] [7.2.1-2][只处理有效数据包]
应用通信 | ACK | 流控相关测试 | APP—ACK-FC002 | Retransmission 测试重发同序列号的包仍然能收到ACK | Param 1: Header:Test Session Payload Data:Test Data(0x05)且非NAK包 DATA:随机 | 被测试端为SoC/MCU： 1.上位机向SoC/MCU端发送Param 1；（序列号PSN） 2.上位机收到SoC/MCU端发送对应的ACK； 3.上位机向SoC/MCU端发送Param 1；（序列号PSN） 4.上位机收到SoC/MCU端发送对应的ACK； | 被测试端为SoC/MCU： 各操作步骤正确完成，等待1s后，被测试端不再发送任何数据包 | 第二步收到ACK，说明PSN已经被移除RecVWin，进入RecvAckedWin | SoC在正常通信中,收到PSN位于RecvAckedWin内的数据包时，是否可以再次发送ACK | [7.5.3-1][RecvAckedWin内处理] |  |  |  | [7.5.3-1][RecvAckedWin内处理]
应用通信 | ACK | 流控相关测试 | APP—ACK-FC003 | Retransmission 测试重发同序列号的包仍然能收到当前累积ACK | Param 1: Header:Test Session Payload Data:Test Data(0x05)且非NAK包 DATA:随机 | 被测试端为SoC/MCU： 1.上位机向SoC/MCU端发送Param 1；（序列号PSN） 2.上位机向SoC/MCU端发送Param 1；（序列号PSN+1） 3.上位机收到SoC/MCU端发送对应的ACK； 4.上位机向SoC/MCU端发送Param 1；（序列号PSN-Maximum Number of Outstanding Packets+1） 5.上位机收到SoC/MCU端发送对应的ACK； | 被测试端为SoC/MCU： 各操作步骤正确完成，等待1s后，被测试端不再发送任何数据包 | 讨论确认： 发送PSN为RecvAckedWin最左边的包，希望可以收到ACK | SoC在正常通信中,收到PSN位于RecvAckedWin最左边的数据包时，是否可以再次发送ACK | [7.5.3-1][RecvAckedWin内处理] |  |  |  | [7.5.3-1][RecvAckedWin内处理]
应用通信 | ACK | 流控相关测试 | APP—ACK-FC004 | Retransmission Timeout 测试不回ACK，被测端触发超时重传的时间是否和定义的误差(+/-10%) | Param 1: Header:Test Session Payload Data:Request Data(0x02) 非NAK DATA:1 Length：随便 | 被测试端为SoC/MCU： 1.上位机向SoC/MCU端发送Param 1； 2.上位机收到SoC/MCU端发送对应的Test Data；（序列号PSN）； 3.上位机收到SoC/MCU端发送对应的Test Data；（序列号PSN）； 4.确认2～3之间的时间间隔，与Retransmission Timeout误差不大； | 被测试端为SoC/MCU： 各操作步骤正确完成，等待1s后，被测试端不再发送任何数据包 |  | 测试SoC的超时重传时间是否准确 | [7.4.2.3.1-1][超时重传基础] |  |  |  | [7.4.2.3.1-1][超时重传基础]
应用通信 | ACK | 流控相关测试 | APP—ACK-FC005 | Cumulative Acknowledgement Timeout 测试回复ACK的时间是否和定义的时间误差(+/-10%) | Param 1: Header:Test Session Payload Data:Test Data(0x05)且非NAK包 DATA:随机 | 被测试端为SoC/MCU： 1.上位机向SoC/MCU端发送Param 1； 2.上位机收到SoC/MCU端发送对应的ACK； 3.确认1～2之间的时间间隔，与Cumulative Acknowledgement Timeout误差不大； | 被测试端为SoC/MCU： 各操作步骤正确完成，等待1s后，被测试端不再发送任何数据包 |  | 测试Soc的CumAckTimeout时间是否准确 | [7.4.2.1.4-1][超时确认定时器] [7.4.2.1.4-2][超时触发确认] |  |  |  | [7.4.2.1.4-1][超时确认定时器] [7.4.2.1.4-2][超时触发确认]
应用通信 | ACK | 流控相关测试 | APP—ACK-FC006 | Maximum Cumulative Acknowledgement 测试是否达到此值会回复ACK | Param 1: Header:Test Session Payload Data:Test Data(0x05)且非NAK包 DATA:随机 | 被测试端为SoC/MCU： 1.上位机向SoC/MCU端发送Param 1；(序列号PSN) 2.上位机向SoC/MCU端发送Param 1；(序列号PSN+1) …… 3.上位机向SoC/MCU端发送Param 1；(序列号PSN+Maximum Cumulative Acknowledgement) 4.上位机收到SoC/MCU端发送对应的ACK； 5.上位机收到SoC/MCU端发送对应的ACK； 6.总共要收到两个ACK，且第一个ACK对应的序列号为：（PSN+Maximum Cumulative Acknowledgement-1） | 被测试端为SoC/MCU： 各操作步骤正确完成，等待1s后，被测试端不再发送任何数据包 | 有点问题？？ |  | [7.4.2.1.3-1][达到累计上限触发确认] |  |  |  | [7.4.2.1.3-1][达到累计上限触发确认]
应用通信 | EAK | 正常状态 | APP—EAK-N001 | 测试是否能收到对应EAK & Maximum Number of Outstanding Packets>2 | Param 1:（参考链路测试协议文档，后面不再重复） Header:Test Session Payload Data:Test Data(0x05)且非NAK包 DATA:随机 | 被测试端为SoC/MCU： 1.上位机向SoC/MCU发送Param 1；(序列号PSN) 2.上位机向SoC/MCU发送Param 1；(序列号PSN+2) 3.上位机收到SoC/MCU发送对应的EAK； 4.上位机向SoC/MCU发送Param 1；（序列号PSN+1） 5.上位机收到SoC/MCU发送对应的ACK； | 被测试端为SoC/MCU： 各操作步骤正确完成，等待1s后，被测试端不再发送任何数据包 | 测试时否会发送EAK | 测试SoC是否可以正常发送EAK数据包 | [7.4.2.2-1][EAK发送机制] |  |  |  | [7.4.2.2-1][EAK发送机制]
应用通信 | EAK | 正常状态 | APP—EAK-N002 | 测试回复EAK & Maximum Number of Outstanding Packets>2 | Param 1: Header:Test Session Payload Data:Request Data(0x02) 非NAK Data:3 Length:随机 Param 2: Header:EAK Payload Data:根据实际情况 | 被测试端为SoC/MCU： 1.上位机向SoC/MCU发送Param 1； 2.上位机收到SoC/MCU发送的Test Data1；（序列号PSN） 3.上位机收到SoC/MCU发送的Test Data2；（序列号PSN+1） 4.上位机收到SoC/MCU发送的Test Data3；（序列号PSN+2） 5.上位机向SoC/MCU发送对应Param 2；(Payload Data PSN+2,PAN=PSN) 6.上位机收到SoC/MCU发送的Test Data2；（序列号PSN+1） 7.上位机向SoC/MCU发送对应ACK； | 被测试端为SoC/MCU： 各操作步骤正确完成，等待1s后，被测试端不再发送任何数据包 | 测试是否会正确处理EAK | 测试SoC是否可以正常响应并处理EAK数据包 | [7.4.2.2-2][EAK处理机制] |  |  |  | [7.4.2.2-2][EAK处理机制]
应用通信 | EAK | 正常状态 | APP—EAK-N003 | 测试是否是等到所有顺序的序列包才开始处理数据 | Param 1: Header:Test Session Payload Data:Request Data(0x02) 非NAK Data:1 Length:随机 Param 2: Header:Test Session Payload Data:Test Data(0x05)且非NAK包 DATA:随机 | 被测试端为SoC/MCU： 1.上位机向SoC/MCU发送Param 1；（序列号PSN+1，应收的序列号是PSN） 2.上位机收到SoC/MCU发送的EAK； 3.上位机向SoC/MCU发送Param 2；（序列号PSN） 4.上位机收到SoC/MCU发送的Test Data； 5.上位机向SoC/MCU发送对应的ACK； | 被测试端为SoC/MCU： 各操作步骤正确完成，等待1s后，被测试端不再发送任何数据包 | 卡一个包，看看被卡的包是不是会被处理 需要增加测试点 把Test包看成是应用包的一种 | 测试SoC是否会等到缺失的数据包到来后再顺序的去处理数据包 | [7.5.3-5][按顺序交给应用层处理] |  |  |  | [7.5.3-5][按顺序交给应用层处理]
应用通信 | EAK | 插入其它类型包 | APP—EAK-IO001 | 中间插入纯SYN包 | Param 1: Header:Test Session Payload Data:Test Data(0x05)且非NAK包 Data:随机 Param 2: Header:SYN Payload Data:一样的可协商参数和合法的不可协商参数 | 被测试端为SoC： 1.上位机向SoC发送Param 1；（序列号PSN） 2.上位机向SoC发送Param 2；（序列号PSN+2，纯SYN包） 3.上位机收到SoC发送对应的EAK； 4.上位机向SoC发送Param 1；（序列号PSN+1） 5.上位机收到SoC发送对应的ACK； 被测试端为MCU： 1.上位机向MCU发送Param 1；（序列号PSN） 2.上位机向MCU发送Param 2；（序列号PSN+2，纯SYN包） 3.上位机收到MCU发送的SYN_ACK； 4.上位机向MCU回复ACK； | 被测试端为SoC/MCU： 各操作步骤正确完成，等待1s后，被测试端不再发送任何数据包 | V2.0 要改 确定： 纯SYN包要处理流控 SoC 把SYN包看成合法数据包 | 测试SoC在正常通信中，接收到脱离序列的SYN包，是会影响正常EAK的逻辑处理 | [7.5.3-3][RecvWin内处理] |  |  |  | [7.7.5-1][SoC重新同步]
应用通信 | EAK | 插入其它类型包 | APP—EAK-IO002 | 中间插入SYN_ACK包 | Param 1: Header:Test Session Payload Data:Test Data(0x05)且非NAK包 Data:随机 Param 2: Header:SYN_ACK Payload Data:一样的可协商参数和合法的不可协商参数 | 被测试端为SoC/MCU： 1.上位机向SoC/MCU发送Param 1；（序列号PSN） 2.上位机向SoC/MCU发送Param 2；（序列号PSN+2） 3.上位机收到SoC/MCU发送对应的EAK； 4.上位机向SoC/MCU发送Param 1；（序列号PSN+1） 5.上位机收到SoC/MCU发送的对应的ACK； | 被测试端为SoC/MCU： 各操作步骤正确完成，等待1s后，被测试端不再发送任何数据包 | V2.0 要改 确定： 纯 SYN+ACK包要处理流控 | 测试SoC在正常通信中，接收到脱离序列的SYN+ACK包，是会影响正常EAK的逻辑处理 | [7.5.3-3][RecvWin内处理] |  |  |  | [7.5.3-3][RecvWin内处理]
应用通信 | EAK | 插入其它类型包 | APP—EAK-IO003 | 中间插入纯ACK包 | Param 1: Header:Test Session Payload Data:Test Data(0x05)且非NAK包 Data:随机 | 被测试端为SoC/MCU： 1.上位机向SoC/MCU发送Param 1；(序列号PSN) 2.上位机向SoC/MCU发送ACK；（PAN根据实际状态） 3.上位机向SoC/MCU发送Param 1；(序列号PSN+2) 4.上位机收到SoC/MCU发送对应的EAK； 5.上位机向SoC/MCU发送Param 1；（序列号PSN+1） 6.上位机收到SoC/MCU发送的对应的ACK； | 被测试端为SoC/MCU： 各操作步骤正确完成，等待1s后，被测试端不再发送任何数据包 | ACK包没有影响对端的窗口控制 | 测试SoC在正常通信中，接收到ACK包，是会影响正常EAK的逻辑处理 | [7.4.2.2-1][EAK发送机制] |  |  |  | [7.4.2.2-1][EAK发送机制]
应用通信 | EAK | 插入其它类型包 | APP—EAK-IO004 | 中间插入EAK包 | Param 1: Header:Test Session Payload Data:Test Data(0x05)且非NAK包 Data:随机 Param 2: Header:EAK Payload Data:随机的 2～5 Bytes | 被测试端为SoC/MCU： 1.上位机向SoC/MCU发送Param 1；（序列号PSN） 2.上位机向SoC/MCU发送Param 2； 3.上位机向SoC/MCU发送Param 1；（序列号PSN+2） 4.上位机收到SoC/MCU发送对应的EAK； 5.上位机向SoC/MCU发送Param 1；（序列号PSN+1） 6.上位机收到SoC/MCU发送的对应的ACK； | 被测试端为SoC/MCU： 各操作步骤正确完成，等待1s后，被测试端不再发送任何数据包 | 测试随机2~5bytes的EAK不合法，被丢弃？ 比较麻烦
应用通信 | EAK | 插入其它类型包 | APP—EAK-IO005 | 中间插入RESET包 | Param 1: Header:Test Session Payload Data:Test Data(0x05)且非NAK包 Data:随机 Param 2: Header:RESET Payload Data:无 | 被测试端为SoC： 1.上位机向SoC发送Param 1；（序列号PSN） 2.上位机向SoC发送Param 2； 3.上位机向SoC发送Param 1；（序列号PSN+2） 4.用例SYN-ONE-N001； 被测试端为MCU： 1.上位机向MCU发送Param 1；（序列号PSN） 2.上位机向MCU发送Param 2； 3.上位机向MCU发送Param 1；（序列号PSN+2） 4.上位机收到MCU发送对应的EAK； 5.上位机向SoC/MCU发送Param 1；（序列号PSN+1） 6.上位机收到SoC/MCU发送的对应的ACK； | 被测试端为SoC/MCU： 各操作步骤正确完成，等待1s后，被测试端不再发送任何数据包 | 正常通信中，SoC 收到RST包 | 测试SoC在正常通信中，收到RST包，是否可以重新开启同步流程 | [7.7.3-1][MCU重置SoC]
应用通信 | EAK | 插入错误的Session包 | APP—EAK-IE001 | 插入包起始位错误的包 | Param 1: Header:Test Session Payload Data:Test Data(0x05)且非NAK包 DATA:随机 Param 2: Set.Start of Packet.Error | 被测试端为SoC/MCU： 1.上位机向SoC/MCU发送Param 1；（序列号PSN） 2.上位机向SoC/MCU发送Param 2； 3.上位机向SoC/MCU发送Param 1；（序列号PSN+2） 4.上位机收到SoC/MCU发送对应的EAK； 5.上位机向SoC/MCU发送Param 1；（序列号PSN+1） 6.上位机收到SoC/MCU发送的对应的ACK； | 被测试端为SoC/MCU： 各操作步骤正确完成，等待1s后，被测试端不再发送任何数据包 |  | 测试SoC在正常通信中，接收到起始位错误的包，是否会影响正常EAK包的发送 | [7.2.2-1][只处理合法数据包]
应用通信 | EAK | 插入错误的Session包 | APP—EAK-IE002 | 插入包起始位错误的包 | Param 1: Header:Test Session Payload Data:Request Data(0x02) 非NAK Data：2 DATA:随机 Param 2: Set.Start of Packet.Error Param 3: Header:EAK Payload Data:根据实际情况 | 被测试端为SoC/MCU： 1.上位机向SoC/MCU发送Param 1； 2.上位机收到SoC/MCU发送Test Data；（序列号PSN） 3.上位机收到SoC/MCU发送Test Data；（序列号PSN+1） 4.上位机向SoC/MCU发送Param 2； 5.上位机向SoC/MCU发送Param 3；(模拟PSN包没有收到) 6.上位机收到SoC/MCU发送的Test Data；（序列号PSN） 7.上位机向SoC/MCU发送ACK； | 被测试端为SoC/MCU： 各操作步骤正确完成，等待1s后，被测试端不再发送任何数据包 |  | 测试SoC在正常通信中，接收到起始位错误的包，是否影响对正常EAK包的响应及处理 | [7.2.2-1][只处理合法数据包]
应用通信 | EAK | 插入错误的Session包 | APP—EAK-IE003 | 插入ControlByte错误的包 | Param 1: Header:Test Session Payload Data:Test Data(0x05)且非NAK包 DATA:随机 Param 2: Set.ControlByte.Error | 同 APP—EAK-IE001 | 被测试端为SoC/MCU： 各操作步骤正确完成，等待1s后，被测试端不再发送任何数据包 |  | 测试SoC在正常通信中，接收到ControlBytes错误的包，是否会影响正常EAK包的发送
应用通信 | EAK | 插入错误的Session包 | APP—EAK-IE004 | 插入ControlByte错误的EAK包 | Param 1: Header:Test Session Payload Data:Request Data(0x02) 非NAK Data：2 DATA:随机 Param 2: Set.ControlByte.Error Param 3: Header:EAK Payload Data:根据实际情况 | 同 APP—EAK-IE002 | 被测试端为SoC/MCU： 各操作步骤正确完成，等待1s后，被测试端不再发送任何数据包 |  | 测试SoC在正常通信中，接收到ControlBytes错误的包，是否影响对正常EAK包的响应及处理
应用通信 | EAK | 插入错误的Session包 | APP—EAK-IE005 | 插入包长错误的包 | Param 1: Header:Test Session Payload Data:Test Data(0x05)且非NAK包 DATA:随机 Param 2: Set.Packet Length.Error1 | 同 APP—EAK-IE001 --- 被测试端为SoC/MCU： 1.上位机向SoC/MCU发送Param 1；（序列号PSN） 2.上位机向SoC/MCU发送Param 2； 3.上位机向SoC/MCU发送Param 1；（序列号PSN+2） 4.上位机收到SoC/MCU发送对应的EAK； 5.上位机向SoC/MCU发送Param 1；（序列号PSN+1） 6.上位机收到SoC/MCU发送的对应的ACK； | 被测试端为SoC/MCU： 各操作步骤正确完成，等待1s后，被测试端不再发送任何数据包 |  | 测试SoC在正常通信中，接收到包长错误的包，是否会影响正常EAK包的发送
应用通信 | EAK | 插入错误的Session包 | APP—EAK-IE006 | 插入包长错误的EAK包 | Param 1: Header:Test Session Payload Data:Request Data(0x02) 非NAK Data：2 DATA:随机 Param 2: Set.Packet Length.Error1 Param 3: Header:EAK Payload Data:根据实际情况 | 同 APP—EAK-IE002 --- 被测试端为SoC/MCU： 1.上位机向SoC/MCU发送Param 1； 2.上位机收到SoC/MCU发送Test Data；（序列号PSN） 3.上位机收到SoC/MCU发送Test Data；（序列号PSN+1） 4.上位机向SoC/MCU发送Param 2； 5.上位机向SoC/MCU发送Param 3；(模拟PSN包没有收到) 6.上位机收到SoC/MCU发送的Test Data；（序列号PSN） 7.上位机向SoC/MCU发送ACK； | 被测试端为SoC/MCU： 各操作步骤正确完成，等待1s后，被测试端不再发送任何数据包 |  | 测试SoC在正常通信中，接收到包长错误的包，是否影响对正常EAK包的响应及处理
应用通信 | EAK | 插入错误的Session包 | APP—EAK-IE007 | 插入包长错误的包 | Param 1: Header:Test Session Payload Data:Test Data(0x05)且非NAK包 DATA:随机 Param 2: Set.Packet Length.Error2 | 同 APP—EAK-IE001 ------ 被测试端为SoC/MCU： 1.上位机向SoC/MCU发送Param 1；（序列号PSN） 2.上位机向SoC/MCU发送Param 2； 3.上位机向SoC/MCU发送Param 1；（序列号PSN+2） 4.上位机收到SoC/MCU发送对应的EAK； 5.上位机向SoC/MCU发送Param 1；（序列号PSN+1） 6.上位机收到SoC/MCU发送的对应的ACK； | 被测试端为SoC/MCU： 各操作步骤正确完成，等待1s后，被测试端不再发送任何数据包 |  | 测试SoC在正常通信中，接收到包长错误的包（PL大于实际包长），是否会影响正常EAK包的发送
应用通信 | EAK | 插入错误的Session包 | APP—EAK-IE008 | 插入包长错误的EAK包 | Param 1: Header:Test Session Payload Data:Request Data(0x02) 非NAK Data：2 DATA:随机 Param 2: Set.Packet Length.Error2 Param 3: Header:EAK Payload Data:根据实际情况 | 同 APP—EAK-IE002 --- 被测试端为SoC/MCU： 1.上位机向SoC/MCU发送Param 1； 2.上位机收到SoC/MCU发送Test Data；（序列号PSN） 3.上位机收到SoC/MCU发送Test Data；（序列号PSN+1） 4.上位机向SoC/MCU发送Param 2； 5.上位机向SoC/MCU发送Param 3；(模拟PSN包没有收到) 6.上位机收到SoC/MCU发送的Test Data；（序列号PSN） 7.上位机向SoC/MCU发送ACK； | 被测试端为SoC/MCU： 各操作步骤正确完成，等待1s后，被测试端不再发送任何数据包 |  | 测试SoC在正常通信中，接收到包长错误的EAK包（PL大于实际包长），是否影响对正常EAK包的响应及处理
应用通信 | EAK | 插入错误的Session包 | APP—EAK-IE009 | 插入包长错误的包 | Param 1: Header:Test Session Payload Data:Test Data(0x05)且非NAK包 DATA:随机 Param 2: Set.Packet Length.Error3 | 同 APP—EAK-IE001 --- 被测试端为SoC/MCU： 1.上位机向SoC/MCU发送Param 1；（序列号PSN） 2.上位机向SoC/MCU发送Param 2； 3.上位机向SoC/MCU发送Param 1；（序列号PSN+2） 4.上位机收到SoC/MCU发送对应的EAK； 5.上位机向SoC/MCU发送Param 1；（序列号PSN+1） 6.上位机收到SoC/MCU发送的对应的ACK； | 被测试端为SoC/MCU： 各操作步骤正确完成，等待1s后，被测试端不再发送任何数据包 |  | 测试SoC在正常通信中，接收到包长错误的包（PL小于实际包长），是否会影响正常EAK包的发送
应用通信 | EAK | 插入错误的Session包 | APP—EAK-IE010 | 插入包长错误的EAK包 | Param 1: Header:Test Session Payload Data:Request Data(0x02) 非NAK Data：2 DATA:随机 Param 2: Set.Packet Length.Error3 Param 3: Header:EAK Payload Data:根据实际情况 | 同 APP—EAK-IE002 --- 被测试端为SoC/MCU： 1.上位机向SoC/MCU发送Param 1； 2.上位机收到SoC/MCU发送Test Data；（序列号PSN） 3.上位机收到SoC/MCU发送Test Data；（序列号PSN+1） 4.上位机向SoC/MCU发送Param 2； 5.上位机向SoC/MCU发送Param 3；(模拟PSN包没有收到) 6.上位机收到SoC/MCU发送的Test Data；（序列号PSN） 7.上位机向SoC/MCU发送ACK； | 被测试端为SoC/MCU： 各操作步骤正确完成，等待1s后，被测试端不再发送任何数据包 |  | 测试SoC在正常通信中，接收到包长错误的EAK包（PL小于实际包长），是否影响对正常EAK包的响应及处理
应用通信 | EAK | 插入错误的Session包 | APP—EAK-IE011 | 插入PSN错误的包 | Param 1: Header:Test Session Payload Data:Test Data(0x05)且非NAK包 DATA:随机 Param 2: Set.PSN.Error | 被测试端为SoC/MCU：(Reset、EAK、ACK、NAK) 1.上位机向SoC/MCU发送Param 1；（序列号PSN） 2.上位机向SoC/MCU发送Param 2；（序列号PSN+1） 3.上位机向SoC/MCU发送Param 1；（序列号PSN+2） 4.上位机收到SoC/MCU发送对应的EAK； 5.上位机向SoC/MCU发送Param 1；（序列号PSN+1） 6.上位机收到SoC/MCU发送对应的ACK； 被测试端为SoC/MCU：(Other) 1.上位机向SoC/MCU发送Param 1；（序列号PSN） 2.上位机向SoC/MCU发送Param 2；（序列号超出窗口） 3.上位机向SoC/MCU发送Param 1；（序列号PSN+2） 4.上位机收到SoC/MCU发送对应的EAK； 5.上位机向SoC/MCU发送Param 1；（序列号PSN+1） 6.上位机收到SoC/MCU发送对应的ACK； | 被测试端为SoC/MCU： 各操作步骤正确完成，等待1s后，被测试端不再发送任何数据包 | RST，NAK不能携带PAN Other PAN 错误是啥意思，这个TC具体要测试啥？ 确认： PSN连续，PAN错误，需要正常回复ACK 理解： 上面，RST,EAK,ACK,NAK 带了PAN就 不是合法数据包，丢弃 下面，需要执行数据包确认 | 测试SoC在正常通信中，接收到不合法数据包(RST,EAK)等，或者收到OutOfRecvWin的失序包是否丢弃，不影响EAK包的处理 | [7.2.2-1][只处理合法数据包] [7.5.3-4][OutOfRecvWin内处理] [7.4.2.2-1][EAK发送机制] |  |  |  | [7.2.2-1][只处理合法数据包] [7.5.3-4][OutOfRecvWin内处理] [7.4.2.2-1][EAK发送机制]
应用通信 | EAK | 插入错误的Session包 | APP—EAK-IE012 | 插入PSN错误的包 | Param 1: Header:Test Session Payload Data:Request Data(0x02) 非NAK Data：2 DATA:随机 Param 2: Set.PSN.Error Param 3: Header:EAK Payload Data:根据实际情况 | 被测试端为SoC/MCU：(Reset、EAK、ACK、NAK) 1.上位机向SoC/MCU发送Param 1； 2.上位机收到SoC/MCU发送Test Data；（序列号PSN） 3.上位机收到SoC/MCU发送Test Data；（序列号PSN+1） 4.上位机向SoC/MCU发送Param 2； 5.上位机向SoC/MCU发送EAK；(模拟PSN包没有收到) 6.上位机收到SoC/MCU超时发送的Test Data；（序列号PSN） 7.上位机向SoC/MCU发送ACK； 被测试端为SoC/MCU：(Other) 1.上位机向SoC/MCU发送Param 1； 2.上位机收到SoC/MCU发送Test Data；（序列号PSN） 3.上位机收到SoC/MCU发送Test Data；（序列号PSN+1） 4.上位机向SoC/MCU发送Param 2；（序列号超出窗口） | 被测试端为SoC/MCU： 各操作步骤正确完成，等待1s后，被测试端不再发送任何数据包 | 想测试 param2 会不会被丢掉 测试RST的PSN避免=0 | 测试SoC在正常通信中，接收到不合法数据包(RST,EAK)等，或者收到OutOfRecvWin的失序包是否会影响EAK包的发送 | [7.2.2-1][只处理合法数据包] [7.5.3-4][OutOfRecvWin内处理] [7.4.2.2-1][EAK发送机制] |  |  |  | [7.5.3-4][OutOfRecvWin内处理]
应用通信 | EAK | 插入错误的Session包 | APP—EAK-IE013 | 插入PAN错误的包 | Param 1: Header:Test Session Payload Data:Test Data(0x05)且非NAK包 DATA:随机 Param 2: Set.PAN.Error Param 3: Header:EAK Payload Data:根据实际情况 | 被测试端为SoC/MCU：(Reset、EAK、ACK、NAK) 1.上位机向SoC/MCU发送Param 1；（序列号PSN） 2.上位机向SoC/MCU发送Param 2； 3.上位机向SoC/MCU发送Param 1；（序列号PSN+2） 4.上位机收到SoC/MCU发送对应的EAK； 5.上位机向SoC/MCU发送Param 1；（序列号PSN+1） 6.上位机收到SoC/MCU发送对应的ACK； 被测试端为SoC/MCU：(Other) 1.上位机向SoC/MCU发送Param 1；（序列号PSN） 2.上位机向SoC/MCU发送Param 2；（序列号PSN+1） 3.上位机向SoC/MCU发送Param 1；（序列号PSN+2） 4.上位机收到SoC/MCU发送对应的ACK； | 被测试端为SoC/MCU： 各操作步骤正确完成，等待1s后，被测试端不再发送任何数据包 | 想测试 param2 会不会被丢掉 测试RST的PSN避免=0 | 测试SoC在正常通信中，接收到不合法数据包(RST,EAK)等，或者收到OutOfRecvWin的失序包是否丢弃，不影响EAK包的处理 | [7.2.2-1][只处理合法数据包] [7.4.2.2-1][EAK发送机制] |  |  |  | [7.5.3-3][RecvWin内处理]
应用通信 | EAK | 插入错误的Session包 | APP—EAK-IE014 | 插入PAN错误的包 | Param 1: Header:Test Session Payload Data:Request Data(0x02) 非NAK Data：2 DATA:随机 Param 2: Set.PAN.Error Param 3: Header:EAK Payload Data:根据实际情况 | 被测试端为SoC/MCU：(Reset、EAK、ACK、NAK) 1.上位机向SoC/MCU发送Param 1； 2.上位机收到SoC/MCU发送Test Data；（序列号PSN） 3.上位机收到SoC/MCU发送Test Data；（序列号PSN+1） 4.上位机向SoC/MCU发送Param 2； 5.上位机向SoC/MCU发送EAK；(模拟PSN包没有收到) 6.上位机收到SoC/MCU超时发送的Test Data；（序列号PSN） 7.上位机向SoC/MCU发送ACK； 被测试端为SoC/MCU：(Other) 1.上位机向SoC/MCU发送Param 1； 2.上位机收到SoC/MCU发送Test Data；（序列号PSN） 3.上位机收到SoC/MCU发送Test Data；（序列号PSN+1） 4.上位机向SoC/MCU发送Param 2；（序列号PSN） 5.上位机向SoC/MCU发送EAK；(模拟PSN包没有收到) 6.上位机收到SoC/MCU超时发送的Test Data；（序列号PSN，PAN=PSN） 7.上位机向SoC/MCU发送ACK； | 被测试端为SoC/MCU： 各操作步骤正确完成，等待1s后，被测试端不再发送任何数据包 |  | 测试SoC在正常通信中，接收到不合法数据包(RST,EAK)等，或者收到OutOfRecvWin的失序包是否会影响EAK包的发送 | [7.2.2-1][只处理合法数据包] [7.4.2.2-1][EAK发送机制] |  |  |  | [7.5.3-3][RecvWin内处理] [7.4.2.2-1][EAK发送机制]
应用通信 | EAK | 插入错误的Session包 | APP—EAK-IE015 | 插入Session ID错误的包 | Param 1: Header:Test Session Payload Data:Test Data(0x05)且非NAK包 DATA:随机 Param 2: Set.Session ID.Error | 同 APP—EAK-IE001 --- 被测试端为SoC/MCU： 1.上位机向SoC/MCU发送Param 1；（序列号PSN） 2.上位机向SoC/MCU发送Param 2； 3.上位机向SoC/MCU发送Param 1；（序列号PSN+2） 4.上位机收到SoC/MCU发送对应的EAK； 5.上位机向SoC/MCU发送Param 1；（序列号PSN+1） 6.上位机收到SoC/MCU发送的对应的ACK； | 被测试端为SoC/MCU： 各操作步骤正确完成，等待1s后，被测试端不再发送任何数据包 | Session ID 错误的情况需要在讨论下，施老板建议不对此字段做限制 |  | [7.2.2-1][只处理合法数据包] |  |  |  | [7.2.2-1][只处理合法数据包]
应用通信 | EAK | 插入错误的Session包 | APP—EAK-IE016 | 插入Session ID错误的包 | Param 1: Header:Test Session Payload Data:Request Data(0x02) 非NAK Data：2 DATA:随机 Param 2: Set.Session ID.Error Param 3: Header:EAK Payload Data:根据实际情况 | 同 APP—EAK-IE002 | 被测试端为SoC/MCU： 各操作步骤正确完成，等待1s后，被测试端不再发送任何数据包 | Session ID 错误的情况需要在讨论下，施老板建议不对此字段做限制 |  | [7.2.2-1][只处理合法数据包] |  |  |  | [7.2.2-1][只处理合法数据包]
应用通信 | EAK | 插入错误的Session包 | APP—EAK-IE017 | 插入Header Checksum错误的包 | Param 1: Header:Test Session Payload Data:Test Data(0x05)且非NAK包 DATA:随机 Param 2: Set.Header Checksum.Error | 同 APP—EAK-IE001 --- 被测试端为SoC/MCU： 1.上位机向SoC/MCU发送Param 1；（序列号PSN） 2.上位机向SoC/MCU发送Param 2； 3.上位机向SoC/MCU发送Param 1；（序列号PSN+2） 4.上位机收到SoC/MCU发送对应的EAK； 5.上位机向SoC/MCU发送Param 1；（序列号PSN+1） 6.上位机收到SoC/MCU发送的对应的ACK； | 被测试端为SoC/MCU： 各操作步骤正确完成，等待1s后，被测试端不再发送任何数据包 |  | 测试SoC在正常通信中，接收到HeaderChecksum错误的包，是否会影响正常EAK包的发送
应用通信 | EAK | 插入错误的Session包 | APP—EAK-IE018 | 插入Header Checksum错误的包 | Param 1: Header:Test Session Payload Data:Request Data(0x02) 非NAK Data：2 DATA:随机 Param 2: Set.Header Checksum.Error Param 3: Header:EAK Payload Data:根据实际情况 | 同 APP—EAK-IE002 --- 被测试端为SoC/MCU： 1.上位机向SoC/MCU发送Param 1； 2.上位机收到SoC/MCU发送Test Data；（序列号PSN） 3.上位机收到SoC/MCU发送Test Data；（序列号PSN+1） 4.上位机向SoC/MCU发送Param 2； 5.上位机向SoC/MCU发送Param 3；(模拟PSN包没有收到) 6.上位机收到SoC/MCU发送的Test Data；（序列号PSN） 7.上位机向SoC/MCU发送ACK； | 被测试端为SoC/MCU： 各操作步骤正确完成，等待1s后，被测试端不再发送任何数据包 |  | 测试SoC在正常通信中，接收到HeaderChecksum错误的包，是否影响对正常EAK包的响应及处理
应用通信 | EAK | 插入错误的Session包 | APP—EAK-IE019 | 插入PayloadData错误的包 | Param 1: Header:Test Session Payload Data:Test Data(0x05)且非NAK包 DATA:随机 Param 2: Set.PayloadData.Error | 同 APP—EAK-IE001 --- 被测试端为SoC/MCU： 1.上位机向SoC/MCU发送Param 1；（序列号PSN） 2.上位机向SoC/MCU发送Param 2； 3.上位机向SoC/MCU发送Param 1；（序列号PSN+2） 4.上位机收到SoC/MCU发送对应的EAK； 5.上位机向SoC/MCU发送Param 1；（序列号PSN+1） 6.上位机收到SoC/MCU发送的对应的ACK； | 被测试端为SoC/MCU： 各操作步骤正确完成，等待1s后，被测试端不再发送任何数据包 | payload Data 数据错误的TC全部删除
应用通信 | EAK | 插入错误的Session包 | APP—EAK-IE020 | 插入PayloadData错误的包 | Param 1: Header:Test Session Payload Data:Request Data(0x02) 非NAK Data：2 DATA:随机 Param 2: Set.PayloadData.Error Param 3: Header:EAK Payload Data:根据实际情况 | 同 APP—EAK-IE002 --- 被测试端为SoC/MCU： 1.上位机向SoC/MCU发送Param 1； 2.上位机收到SoC/MCU发送Test Data；（序列号PSN） 3.上位机收到SoC/MCU发送Test Data；（序列号PSN+1） 4.上位机向SoC/MCU发送Param 2； 5.上位机向SoC/MCU发送Param 3；(模拟PSN包没有收到) 6.上位机收到SoC/MCU发送的Test Data；（序列号PSN） 7.上位机向SoC/MCU发送ACK； | 被测试端为SoC/MCU： 各操作步骤正确完成，等待1s后，被测试端不再发送任何数据包 | payload Data 数据错误的TC全部删除
应用通信 | EAK | 插入错误的Session包 | APP—EAK-IE021 | 插入PayloadData Checksum错误的包 | Param 1: Header:Test Session Payload Data:Test Data(0x05)且非NAK包 DATA:随机 Param 2: Set.PayloadData Checksum.Error | 同 APP—EAK-IE001 --- 被测试端为SoC/MCU： 1.上位机向SoC/MCU发送Param 1；（序列号PSN） 2.上位机向SoC/MCU发送Param 2； 3.上位机向SoC/MCU发送Param 1；（序列号PSN+2） 4.上位机收到SoC/MCU发送对应的EAK； 5.上位机向SoC/MCU发送Param 1；（序列号PSN+1） 6.上位机收到SoC/MCU发送的对应的ACK； | 被测试端为SoC/MCU： 各操作步骤正确完成，等待1s后，被测试端不再发送任何数据包 |  | 测试SoC在正常通信中，接收到PayloadChecksum错误的包，是否会影响正常EAK包的发送
应用通信 | EAK | 插入错误的Session包 | APP—EAK-IE022 | 插入PayloadData Checksum错误的包 | Param 1: Header:Test Session Payload Data:Request Data(0x02) 非NAK Data：2 DATA:随机 Param 2: Set.PayloadData Checksum.Error Param 3: Header:EAK Payload Data:根据实际情况 | 同 APP—EAK-IE002 --- 被测试端为SoC/MCU： 1.上位机向SoC/MCU发送Param 1； 2.上位机收到SoC/MCU发送Test Data；（序列号PSN） 3.上位机收到SoC/MCU发送Test Data；（序列号PSN+1） 4.上位机向SoC/MCU发送Param 2； 5.上位机向SoC/MCU发送Param 3；(模拟PSN包没有收到) 6.上位机收到SoC/MCU发送的Test Data；（序列号PSN） 7.上位机向SoC/MCU发送ACK； | 被测试端为SoC/MCU： 各操作步骤正确完成，等待1s后，被测试端不再发送任何数据包 |  | 测试SoC在正常通信中，接收到PayloadChecksum错误的包，是否影响对正常EAK包的响应及处理
应用通信 | EAK | 插入错误的Session包 | APP—EAK-IE023 | 插入SYN PayloadData错误的包 | Param 1: Header:Test Session Payload Data:Test Data(0x05)且非NAK包 DATA:随机 Param 2: Set.SYN PayloadData.Error | 被测试端为SoC/MCU： 1.上位机向SoC/MCU发送Param 1；（序列号PSN） 2.上位机向SoC/MCU发送Param 2；（序列号PSN+2） 3.上位机收到SoC/MCU发送对应的EAK； 4.上位机向SoC/MCU发送Param 1；（序列号PSN+1） 5.上位机收到SoC/MCU发送的对应ACK； | 被测试端为SoC/MCU： 各操作步骤正确完成，等待1s后，被测试端不再发送任何数据包 | 用例有问题： SYN PayloadData 错误的包，属于非法数据包，直接丢弃，不会处理其中的PSN和PAN字段 | 测试SoC在正常通信中，接收到SYN+PayloadData错误的包，是否会正确处理其中的PSN | [7.2.2-1][只处理合法数据包]
应用通信 | EAK | 插入错误的Session包 | APP—EAK-IE024 | 插入SYN PayloadData错误的包 | Param 1: Header:Test Session Payload Data:Request Data(0x02) 非NAK Data：2 DATA:随机 Param 2: Set.SYN PayloadData.Error Param 3: Header:EAK Payload Data:根据实际情况 | 被测试端为SoC/MCU： 1.上位机向SoC/MCU发送Param 1； 2.上位机收到SoC/MCU发送Test Data；（序列号PSN） 3.上位机收到SoC/MCU发送Test Data；（序列号PSN+1） 4.上位机向SoC/MCU发送Param 2；（序列号PSN2） 5.上位机向SoC/MCU发送Param 3；（模拟PSN没收到） 6.上位机收到SoC/MCU超时发送的Test Data；（序列号PSN，PAN=PSN2） 7.上位机向SoC/MCU发送对应的ACK； | 被测试端为SoC/MCU： 各操作步骤正确完成，等待1s后，被测试端不再发送任何数据包 | 用例有问题： SYN PayloadData 错误的包，属于非法数据包，直接丢弃，不会处理其中的PSN和PAN字段 | 测试SoC在正常通信中，接收到SYN PayloadData错误的包，是否影响对正常EAK包的响应及处理以及SoC是否正确处理错误包的PSN | [7.2.2-1][只处理合法数据包]
应用通信 | EAK | 插入错误的Session包 | APP—EAK-IE025 | 插入SYN+ACK PayloadData错误的包 | Param 1: Header:Test Session Payload Data:Test Data(0x05)且非NAK包 DATA:随机 Param 2: Set.SYN+ACK PayloadData.Error | 被测试端为SoC/MCU： 1.上位机向SoC/MCU发送Param 1；（序列号PSN） 2.上位机向SoC/MCU发送Param 2；（序列号PSN+2） 3.上位机收到SoC/MCU发送对应的EAK； 4.上位机向SoC/MCU发送Param 1；（序列号PSN+1） 5.上位机向SoC/MCU发送对应的ACK； | 被测试端为SoC/MCU： 各操作步骤正确完成，等待1s后，被测试端不再发送任何数据包 | 用例有问题： SYN+ACK PayloadData 错误的包，属于非法数据包，直接丢弃，不会处理其中的PSN和PAN字段 | 测试SoC在正常通信中，接收到SYN+ACK+PayloadData错误的包，是否会正确处理其中的PSN和PAN | [7.2.2-1][只处理合法数据包]
应用通信 | EAK | 插入错误的Session包 | APP—EAK-IE026 | 插入SYN+ACK PayloadData错误的包 | Param 1: Header:Test Session Payload Data:Request Data(0x02) 非NAK Data：2 DATA:随机 Param 2: Set.SYN+ACK PayloadData.Error | 被测试端为SoC/MCU： 1.上位机向SoC/MCU发送Param 1； 2.上位机收到SoC/MCU发送Test Data；（序列号PSN） 3.上位机收到SoC/MCU发送Test Data；（序列号PSN+1） 4.上位机向SoC/MCU发送Param 2；（序列号PSN2） 5.上位机收到SoC/MCU发送对应的ACK； | 被测试端为SoC/MCU： 各操作步骤正确完成，等待1s后，被测试端不再发送任何数据包 | 用例有问题： SYN+ACK PayloadData 错误的包，属于非法数据包，直接丢弃，不会处理其中的PSN和PAN字段 | 测试SoC在正常通信中，接收到SYN+ACK+PayloadData错误的包，需要正常处理其中的PSN | [7.2.2-1][只处理合法数据包]
应用通信 | EAK | 流控相关测试 | APP—EAK-FC001 | 测试>Maximum Received Packet Length的包发送情况 | Param 1: Header:Test Session Payload Data:Test Data(0x05)且非NAK包 DATA:随机 Param 2: Header:包长>Maximum Received Packet Length Payload Data:Test Data(0x05)且非NAK包 DATA:随机 | 被测试端为SoC/MCU： 1.上位机向SoC/MCU发送Param 1；（序列号PSN） 2.上位机向SoC/MCU发送Param 2；（序列号PSN+1） 3.上位机向SoC/MCU发送Param 1；（序列号PSN+2） 4.上位机收到SoC/MCU发送对应的EAK； 5.上位机向SoC/MCU发送Param 1；（序列号PSN+1） 6.上位机收到SoC/MCU发送对应的ACK； | 被测试端为SoC/MCU： 各操作步骤正确完成，等待1s后，被测试端不再发送任何数据包 |  | 测试SoC在正常通信中，接收到超过己端MRPL的数据包时，是否可以丢弃不处理。
应用通信 | EAK | 流控相关测试 | APP—EAK-FC002 | Retransmission 测试重发同序列号的包仍然能收到EAK | Param 1: Header:Test Session Payload Data:Test Data(0x05)且非NAK包 DATA:随机 | 被测试端为SoC/MCU： 1.上位机向SoC/MCU发送Param 1；（序列号PSN） 2.上位机向SoC/MCU发送Param 1；（序列号PSN+2） 3.上位机收到SoC/MCU发送对应的EAK； 4.上位机向SoC/MCU发送Param 1；（序列号PSN+2） 5.上位机收到SoC/MCU发送对应的EAK； 6.上位机向SoC/MCU发送Param 1；（序列号PSN+1） 7.上位机收到SoC/MCU发送对应的ACK； | 被测试端为SoC/MCU： 各操作步骤正确完成，等待1s后，被测试端不再发送任何数据包 | 超时EAK没有被正确处理，下次还能超时EAK么 V2.0中超时定时器在收到新NeedACK包会重置 需要补充一个条款 目前测试只能收到一次EAK，如果是累计确认达上限触发的，那么达到超时确认时就没有再次处罚EAK | 测试SoC是否在累计未确认达上限和超时确认时都会进行一个EAK统计和发送 | [7.5.3-2][RecvWin内重复处理] |  |  |  | [7.5.3-2][RecvWin内重复处理]
应用通信 | EAK | 流控相关测试 | APP—EAK-FC003 | 测试EAK的回复时间误差不大Cumulative Acknowledgement Timeout | Param 1: Header:Test Session Payload Data:Test Data(0x05)且非NAK包 DATA:随机 | 被测试端为SoC/MCU： 1.上位机向SoC/MCU发送Param 1；（序列号PSN） 2.上位机向SoC/MCU发送Param 1；（序列号PSN+2） 3.上位机收到SoC/MCU发送对应的EAK； 4.确认2～3之间时间是否和Cumulative Acknowledgement Timeout差不多； 5.上位机向SoC/MCU发送Param 1；（序列号PSN+1） 6.上位机收到SoC/MCU发送对应的ACK； | 被测试端为SoC/MCU： 各操作步骤正确完成，等待1s后，被测试端不再发送任何数据包 | 需补充 EAK发送时间限制 的测试点 | 测试SoC是否可以在Cumulative Acknowledgement Timeout时间内发送出EAK | [7.4.2.1.4-1][超时确认定时器] [7.4.2.2-1][EAK发送机制] |  |  |  | [7.4.2.1.4-1][超时确认定时器] [7.4.2.2-1][EAK发送机制]
应用通信 | EAK | 流控相关测试 | APP—EAK-FC004 | 测试在达到Maximum Cumulative Acknowledgement时，是否立刻回复EAK | Param 1: Header:Test Session Payload Data:Test Data(0x05)且非NAK包 DATA:随机 | 被测试端为SoC/MCU： 1.上位机向SoC/MCU发送Param 1；（序列号PSN+1，应该发送序列号为PSN） 2.上位机向SoC/MCU发送Param 1；（序列号PSN+Maximum Cumulative Acknowledgement-1） 3.上位机收到SoC/MCU发送对应的EAK； 4.确认2～3之间时间小于Cumulative Acknowledgement Timeout差不多； 5.上位机向SoC/MCU发送Param 1；（序列号PSN） 6.上位机收到SoC/MCU发送对应的ACK； | 被测试端为SoC/MCU： 各操作步骤正确完成，等待1s后，被测试端不再发送任何数据包 | 测试可以通过 MCA的定义需要再明确一下： 例如MCA=5，连续收到PSN=1，2，4，5 的4个数据包，就应该算是达到MCA条件了，因为接收窗口大小就是5 | 测试SoC在未确认数据包数量达到Maximum Cumulative Acknowledgement时，是否立即触发EAK检测并发送EAK数据包 | [7.4.2.2-1][EAK发送机制] |  |  |  | [7.4.2.2-1][EAK发送机制]
应用通信 | NAK | 正常状态 | APP—NAK-N001 | 测试NAK包状态 | 无 | 被测试端为SoC/MCU： 1.确认SoC/MCU端是否按要求频率发送NAK包； | 被测试端为SoC/MCU： 各操作步骤正确完成。 | test cmd ?
应用通信 | NAK | 正常状态 | APP—NAK-N002 | 测试NAK包状态 | 无 | 被测试端为SoC/MCU： 1.上位机端NAK包正常发送给SoC/MCU； | 被测试端为SoC/MCU： 各操作步骤正确完成。
应用通信 | Reset | 正常触发Reset | APP—RESET-N001 | 触发Reset | Param 1:（参考链路测试协议文档，后面不再重复） Header:Test Session Payload Data:Request Data(0x02) 非NAK Data：1 Param 2: Header:RESET Payload Data:无 | 被测试端为MCU： 1.上位机向MCU发送Param 1； 2.上位机收到MCU发送的Test Data； 3.上位机收到MCU超时重发的Test Data； ………… 4.上位机收到MCU发送的RESET； 5.用例SYN-ONCE-N001； 被测试端为SoC： 1.上位机向SoC端发送Param 2； 2.上位机收到SoC端发送的纯SYN； 3.上位机向SoC端发送Param 2； 4.上位机收到SoC端发送的纯SYN； 5.用例SYN-ONCE-N001； | 被测试端为SoC（MCU）： 各操作步骤正确完成，等待1s后，被测试端不再发送任何数据包 |  | 测试SoC是否可以正确处理RST包 | [7.4.2.3.3-1][MCU最大重传上限] |  |  |  | [7.4.2.3.3-1][MCU最大重传上限]
应用通信 | Reset | 流控相关 | APP—RESET-FC001 | 测试Reset的Retransmission Timeout | Param 1: Header:Test Session Payload Data:Request Data(0x02) 非NAK Data：1 Param 2: Header:RESET Payload Data:无 | 被测试端为MCU： 1.上位机向MCU发送Param 1； 2.上位机收到MCU发送的Test Data； 3.上位机收到MCU超时重发的Test Data； ………… 4.上位机收到MCU发送的RESET； 5.上位机收到MCU发送的RESET； 6.确认4～5的时间是否和Retransmission Timeout误差不大 7.用例SYN-ONCE-S001； | 被测试端为SoC（MCU）： 各操作步骤正确完成，等待1s后，被测试端不再发送任何数据包 |  |  | [7.7.4-1][MCU重置达上限] |  |  |  | [7.7.4-1][MCU重置达上限]
应用通信 | Reset | 流控相关 | APP—RESET-FC002 | 测试Reset的Maximum Number of Retransmissions | Param 1: Header:Test Session Payload Data:Request Data(0x02) 非NAK Data：1 Param 2: Header:RESET Payload Data:无 | 被测试端为MCU： 1.上位机向MCU发送Param 1； 2.上位机收到MCU发送的Test Data； 3.上位机收到MCU超时重发的Test Data； ………… 4.上位机收到MCU发送的RESET； 5.上位机收到MCU超时发送的RESET； ………… 6.确认Reset重发次数超过Maximum Number of Retransmissions是否触犯硬件RESET； | 被测试端为SoC（MCU）： 各操作步骤正确完成，等待1s后，被测试端不再发送任何数据包 |  |  | [7.7.4-1][MCU重置达上限] |  |  |  | [7.7.4-1][MCU重置达上限]
Note on F2: 作者: PC端需要发送的Session包

## APP_FWC
[9 empty] | 被测试端为Soc |  |  |  | 被测试端为MCU
模块 | 功能点 | 用例概述 | 用例ID | 测试描述 | 输入参数 | 操作步骤 | 期望结果 | 有疑问 | 描述 | 测试点对应文档章节或者约束 | 用例执行步骤 | robot 接口调用 | 描述 | 测试点对应文档章节或者约束 | 用例执行步骤 | 说明 | 测试结果
应用通信 | 流控窗口 | 正常状态 | APP—FCW-N001 | 在Maximum Number of Outstanding Packets Buff满的状态，发送窗口右边序列号的包 | Param 1:（参考链路测试协议文档，后面不再重复） Header:Test Session Payload Data:Test Data(0x05)且非NAK包 DATA:随机 | 被测试端为SoC/MCU： 1.上位机向SoC/MCU发送Param 1；（序列号PSN） 2.上位机向SoC/MCU发送Param 1；（序列号PSN+2） ………… 3.上位机向SoC/MCU发送Param 1；（序列号PSN+Maximum Number of Outstanding Packets） 4.上位机收到SoC/MCU发送对应的EAKs； 5.上位机不会收到（>PSN+Maximum Number of Outstanding Packets包的任何反馈） 6.上位机向SoC/MCU发送Param 1；（序列号PSN+1） 7.上位机收到SoC/MCU发送的ACKs； | 被测试端为SoC/MCU： 各操作步骤正确完成，等待1s后，被测试端不再发送任何数据包； 最后收到ACK的PAN值为PSN+Maximum Number of Outstanding Packets； | TC测试步骤有修改 测试窗口右侧的PSN包要丢弃 TC通过不了 | 测试SoC端是否不处理接收窗口之外（OutOfRecvWin范围内）的NoNAK数据包 | [7.5.3-4][OutOfRecvWin内处理] [7.4.2.2-1][EAK发送机制] |  |  |  | [7.5.3-4][OutOfRecvWin内处理]
应用通信 | 流控窗口 | 正常状态 | APP—FCW-N002 | 在Maximum Number of Outstanding Packets Buff满的状态，发送窗口左边序列号的包 | Param 1: Header:Test Session Payload Data:Test Data(0x05)且非NAK包 DATA:随机 | 被测试端为SoC/MCU： 1.上位机向SoC/MCU发送Param 1；（序列号PSN） 2.上位机向SoC/MCU发送Param 1；（序列号PSN+2） ………… 3.上位机向SoC/MCU发送Param 1；（序列号PSN+Maximum Number of Outstanding Packets） 4.上位机收到SoC/MCU发送对应的EAK； 5.上位机向SoC/MCU发送Param 1；（序列号PSN-1） 6.上位机收到SoC/MCU发送对应的ACK； 7.上位机向SoC/MCU发送Param 1；（序列号PSN+1） 8.上位机收到SoC/MCU发送的ACKs； | 被测试端为SoC/MCU： 各操作步骤正确完成，等待1s后，被测试端不再发送任何数据包； 最后收到ACK的PAN值为PSN+Maximum Number of Outstanding Packets； | 发送窗口左边的PSN包，没有达成EAK包的需求，对端继续发送EAK 根据文档定义 重发 PSN-1的包（RWL-1）的包，应该会收到ACK 确认：修改步骤６收到ACK | 测试SoC接收到RWL-1位置(RecvWin最左边的PSN的前一个PSN)的NoNAK包时是否会立即发送ACK | [7.5.3-1][RecvAckedWin内处理] [7.4.2.2-1][EAK发送机制] |  |  |  | [7.5.3-1][RecvAckedWin内处理]
应用通信 | 流控窗口 | 正常状态 | APP—FCW-N003 | 在Maximum Number of Outstanding Packets Buff满的状态，发送窗口左边序列号的包，且往左边超过Maximum Number of Outstanding Packets | Param 1: Header:Test Session Payload Data:Test Data(0x05)且非NAK包 DATA:随机 | 被测试端为SoC/MCU： 1.上位机向SoC/MCU发送Param 1；（序列号PSN） 2.上位机向SoC/MCU发送Param 1；（序列号PSN+2） ………… 3.上位机向SoC/MCU发送Param 1；（序列号PSN+Maximum Number of Outstanding Packets） 4.上位机收到SoC/MCU发送对应的EAK； 5.上位机向SoC/MCU发送Param 1；（序列号PSN-Maximum Number of Outstanding Packets-1） 6.上位机向SoC/MCU发送Param 1；（序列号PSN+1） 7.上位机收到SoC/MCU发送的ACKs； | 被测试端为SoC/MCU： 各操作步骤正确完成，等待1s后，被测试端不再发送任何数据包； 最后收到ACK的PAN值为PSN+Maximum Number of Outstanding Packets； | OutOfRecvWin 丢弃不处理 | 测试SoC接收到OutOfRecvWin范围内的NoNAK数据包是否会丢弃不处理 | [7.5.3-4][OutOfRecvWin内处理] [7.4.2.2-1][EAK发送机制] |  |  |  | [7.5.3-4][OutOfRecvWin内处理]
应用通信 | 流控窗口 | 正常状态 | APP—FCW-N004 | Maximum Number of Outstanding Packets：流控窗口满的状态下，发送窗口内序列号包 | Param 1: Header:Test Session Payload Data:Test Data(0x05)且非NAK包 DATA:随机 | 被测试端为SoC/MCU： 1.上位机向SoC/MCU端发送Param 1；（序列号PSN） 2.上位机向SoC/MCU端发送Param 1；（序列号PSN+2） …… 3.上位机向SoC/MCU端发送Param 1；（序列号PSN+Maximum Number of Outstanding Packets） 4.上位机收到SoC/MCU端发送对应的EAKs； 5.等待2s； 6.上位机向SoC/MCU端发送Param 1；（序列号PSN+2） 7.上位机收到SoC/MCU端发送对应的EAK； | 被测试端为SoC/MCU： 各操作步骤正确完成，等待1s后，被测试端不再发送任何数据包 | 窗口满的情况下，发送一个对端已经接收过的包 按照文档，应该首先收到一个ACK，然后还会继续触发EAK 测试了3个点吧 EAK发送 EAK的持续发送 重复PSN的确认 | 测试后SoC在接收到接收窗口内重复的数据包时，是否会立即执行数据包确认 | [7.5.3-2][RecvWin内重复处理] [7.4.2.2-1][EAK发送机制] |  |  |  | [7.5.3-2][RecvWin内重复处理] [7.4.2.2-1][EAK发送机制]
应用通信 | 流控窗口 | 正常状态 | APP—FCW-N005 | 测试是否会发送超出窗口的包 | Param 1: Header:Test Session Payload Data:Request Data(0x02) 非NAK Data:Maximum Number of Outstanding Packets+2 Length:随机 Param 2： Header:EAK Payload Data:实际情况数据值 | 被测试端为SoC/MCU： 1.上位机向SoC/MCU发送Param 1； 2.上位机收到SoC/MCU发送Test Data；（序列号PSN+1） ………… 3.上位机收到SoC/MCU发送Test Data；（序列号PSN+Maximum Number of Outstanding Packets） 4.上位机向SoC/MCU发送Param 2；（模拟没有收到PSN+1） 5.上位机收到SoC/MCU发送Test Data；（PSN+1） 6.上位机向SoC/MCU发送对应ACK； 7.上位机收到SoC/MCU发送的Test Data；（序列号PSN+Maximum Number of Outstanding Packets+1） 8.上位机收到SoC/MCU发送的Test Data；（序列号PSN+Maximum Number of Outstanding Packets+2） 9.上位机向SoC/MCU发送对应ACK； | 被测试端为SoC/MCU： 各操作步骤正确完成，等待1s后，被测试端不再发送任何数据包； | 需要补充对应测试点 | 测试SoC在发送窗口第一个数据包未被ACK之前，不会移动发送窗口，也不会发送超出当前滑动窗口范围的数据包 | [7.5.2-1][OutOfSendWin处理] [7.4.2.3-1][超时重传] |  |  |  | [7.5.2-1][OutofSendWin处理]
应用通信 | 流控窗口 | 插入其它类型包 | APP—FCW-IO001 | 在窗口满的情况下，中间插入纯SYN包 | Param 1: Header:Test Session Payload Data:Test Data(0x05)且非NAK包 DATA:随机 Param 2: Header:SYN Payload Data:统一的可协商参数及合法的不可协商参数 | 被测试端为SoC： 1.上位机向SoC发送Param 1；（序列号PSN） 2.上位机向SoC发送Param 1；（序列号PSN+2） ………… 3.上位机向SoC发送Param 1；（序列号PSN+Maximum Number of Outstanding Packets） 4.上位机收到SoC发送对应的EAKs； 5.上位机向SoC发送Param 2； 6.上位机向SoC发送Param 1；（序列号PSN+1） 7.上位机收到SoC发送对应的ACK； 被测试端为MCU： 1.上位机向MCU发送Param 1；（序列号PSN） 2.上位机向MCU发送Param 1；（序列号PSN+2） ………… 3.上位机向MCU发送Param 1；（序列号PSN+Maximum Number of Outstanding Packets） 4.上位机收到MCU发送对应的EAKs； 5.上位机向MCU发送Param 2； 6.上位机收到MCU发送的SYN_ACK; 7.上位机向MCU发送ACK； | 被测试端为SoC/MCU： 各操作步骤正确完成，等待1s后，被测试端不再发送任何数据包； | 没有说明测试SoC时，发送的SYN包携带的PSN值？ 测试MCU时，没有问题 确定：SYN包的PSN值在OutofRecvWIn，丢弃 | 测试SoC正常通信中，发送窗口被卡满时，收到PSN连续但PSN位于OutOfRecvWin的SYN包，可以直接丢弃，不会影响到EAK的相关机制 | [7.5.3-4][OutOfRecvWin内处理] |  |  |  | [7.7.5-1][SoC重新同步]
应用通信 | 流控窗口 | 插入其它类型包 | APP—FCW-IO002 | 中间插入SYN_ACK包 | Param 1: Header:Test Session Payload Data:Test Data(0x05)且非NAK包 DATA:随机 Param 2: Header:SYN+ACK Payload Data:统一的可协商参数以及合法的不可协商参数 | 被测试端为SoC/MCU： 1.上位机向SoC/MCU发送Param 1；（序列号PSN） 2.上位机向SoC/MCU发送Param 1；（序列号PSN+2） ………… 3.上位机向SoC/MCU发送Param 1；（序列号PSN+Maximum Number of Outstanding Packets） 4.上位机收到SoC/MCU发送对应的EAKs； 5.上位机向SoC/MCU发送Param 2； 6.上位机向SoC/MCU发送Param 1；(序列号PSN+1) 7.上位机收到SoC/MCU发送对应的ACK； | 被测试端为SoC/MCU： 各操作步骤正确完成，等待1s后，被测试端不再发送任何数据包； | 没有说明插入的SYN+ACK包，携带的PSN值？ 确定：SYN+ACK包的PSN值在OutOfRecvWIn，丢弃 | 测试SoC正常通信中，发送窗口被卡满时，收到PSN连续但PSN位于OutOfRecvWin的SYN+ACK包，可以直接丢弃，不会影响到EAK的相关机制 | [7.5.3-4][OutOfRecvWin内处理] |  |  |  | [7.5.3-4][OutOfRecvWin内处理]
应用通信 | 流控窗口 | 插入其它类型包 | APP—FCW-IO003 | 中间插入纯ACK包 | Param 1: Header:Test Session Payload Data:Test Data(0x05)且非NAK包 DATA:随机 Param 2: Header:ACK Payload Data:无 | 同 APP—FCW-IO002 －－－ 被测试端为SoC/MCU： 1.上位机向SoC/MCU发送Param 1；（序列号PSN） 2.上位机向SoC/MCU发送Param 1；（序列号PSN+2） ………… 3.上位机向SoC/MCU发送Param 1；（序列号PSN+Maximum Number of Outstanding Packets） 4.上位机收到SoC/MCU发送对应的EAKs； 5.上位机向SoC/MCU发送Param 2； 6.上位机向SoC/MCU发送Param 1；(序列号PSN+1) 7.上位机收到SoC/MCU发送对应的ACK； | 被测试端为SoC/MCU： 各操作步骤正确完成，等待1s后，被测试端不再发送任何数据包； |  | 测试SoC正常通信中，发送窗口被卡满时，收到ACK包，不会影响到EAK的相关机制 | [7.4.2.2-1][EAK发送机制] |  |  |  | [7.4.2.2-1][EAK发送机制]
应用通信 | 流控窗口 | 插入其它类型包 | APP—FCW-IO004 | 中间插入EAK包 | Param 1: Header:Test Session Payload Data:Test Data(0x05)且非NAK包 DATA:随机 Param 2: Header:EAK Payload Data:实际情况 | 同 APP—FCW-IO002 －－－ 被测试端为SoC/MCU： 1.上位机向SoC/MCU发送Param 1；（序列号PSN） 2.上位机向SoC/MCU发送Param 1；（序列号PSN+2） ………… 3.上位机向SoC/MCU发送Param 1；（序列号PSN+Maximum Number of Outstanding Packets） 4.上位机收到SoC/MCU发送对应的EAKs； 5.上位机向SoC/MCU发送Param 2； 6.上位机向SoC/MCU发送Param 1；(序列号PSN+1) 7.上位机收到SoC/MCU发送对应的ACK； | 被测试端为SoC/MCU： 各操作步骤正确完成，等待1s后，被测试端不再发送任何数据包； | 根据实际情况发EAK的话，这里应该是一个只有Header的空EAK包 空EAK包实际上就相当于一个ACK包 | 测试SoC正常通信中，发送窗口被卡满时，收到空EAK包，不会影响到EAK的相关机制 | [7.4.2.2-1][EAK发送机制] |  |  |  | [7.4.2.2-1][EAK发送机制]
应用通信 | 流控窗口 | 插入其它类型包 | APP—FCW-IO005 | 中间插入RESET包 | Param 1: Header:Test Session Payload Data:Test Data(0x05)且非NAK包 DATA:随机 Param 2: Header:Reset Payload Data:无 | 被测试端为SoC： 1.上位机向SoC发送Param 1；（序列号PSN） 2.上位机向SoC发送Param 1；（序列号PSN+2） ………… 3.上位机向SoC发送Param 1；（序列号PSN+Maximum Number of Outstanding Packets） 4.上位机收到SoC发送对应的EAKs； 5.上位机向SoC发送Param 2； 6.用例SYN-ONCE-N001； 被测试端为MCU： 1.上位机向MCU发送Param 1；（序列号PSN） 2.上位机向MCU发送Param 1；（序列号PSN+2） ………… 3.上位机MCU发送Param 1；（序列号PSN+Maximum Number of Outstanding Packets） 4.上位机收到MCU发送对应的EAKs； 5.上位机向MCU发送Param 2； 6.上位机向MCU发送Param 1；（序列号PSN+1) 7.上位机收到MCU发送对应的ACK； | 被测试端为SoC/MCU： 各操作步骤正确完成，等待1s后，被测试端不再发送任何数据包； |  | 测试SoC正常通信中，发送窗口被卡满时，收到空RST包，不会重新开启同步 | [7.7.3-1][MCU重置SoC] |  |  |  | [7.4.2.2-1][EAK发送机制]
应用通信 | 流控窗口 | 插入错误的Session包 | APP—FCW-IE001 | 插入包起始位错误的包 | Param 1: Header:Test Session Payload Data:Test Data(0x05)且非NAK包 DATA:随机 Param 2: Set.Start of Packet.Error | 被测试端为SoC/MCU： 1.上位机向SoC/MCU发送Param 1；（序列号PSN） 2.上位机向SoC/MCU发送Param 1；（序列号PSN+2） ………… 3.上位机向SoC/MCU发送Param 1；（序列号PSN+Maximum Number of Outstanding Packets） 4.上位机收到SoC/MCU发送对应的EAKs； 5.上位机向SoC/MCU发送Param 2；（序列号PSN+1） 6.上位机向SoC/MCU发送Param 1；(序列号PSN+1) 7.上位机收到SoC/MCU发送对应的ACK； | 被测试端为SoC/MCU： 各操作步骤正确完成，等待1s后，被测试端不再发送任何数据包； |  | 测试SoC正常通信中，发送窗口被卡满时，收到起始位错误的包，是否会丢弃
应用通信 | 流控窗口 | 插入错误的Session包 | APP—FCW-IE002 | 插入ControlByte错误的包 | Param 1: Header:Test Session Payload Data:Test Data(0x05)且非NAK包 DATA:随机 Param 2: Set.ControlByte.Error | 同 APP—FCW-IE001 | 被测试端为SoC/MCU： 各操作步骤正确完成，等待1s后，被测试端不再发送任何数据包； | TC失败： 发送SOP错误的包，PSN连续，似乎照成SoC端多发送了一个EAK包过来 | 测试SoC正常通信中，发送窗口被卡满时，收到ControlBytes错误的包，是否会丢弃
应用通信 | 流控窗口 | 插入错误的Session包 | APP—FCW-IE003 | 插入包长错误的包 | Param 1: Header:Test Session Payload Data:Test Data(0x05)且非NAK包 DATA:随机 Param 2: Set.Packet Length.Error1 | 同 APP—FCW-IE001 | 被测试端为SoC/MCU： 各操作步骤正确完成，等待1s后，被测试端不再发送任何数据包； | 修改为发送包长错误的RST包 | 测试SoC正常通信中，发送窗口被卡满时，收到包长错误的RST包，是否会丢弃
应用通信 | 流控窗口 | 插入错误的Session包 | APP—FCW-IE004 | 插入包长错误的包 | Param 1: Header:Test Session Payload Data:Test Data(0x05)且非NAK包 DATA:随机 Param 2: Set.Packet Length.Error2 | 同 APP—FCW-IE001 | 被测试端为SoC/MCU： 各操作步骤正确完成，等待1s后，被测试端不再发送任何数据包； |  | 测试SoC正常通信中，发送窗口被卡满时，收到包长错误的包（PL大于实际数据量），是否会丢弃
应用通信 | 流控窗口 | 插入错误的Session包 | APP—FCW-IE005 | 插入包长错误的包 | Param 1: Header:Test Session Payload Data:Test Data(0x05)且非NAK包 DATA:随机 Param 2: Set.Packet Length.Error3 | 同 APP—FCW-IE001 | 被测试端为SoC/MCU： 各操作步骤正确完成，等待1s后，被测试端不再发送任何数据包； |  | 测试SoC正常通信中，发送窗口被卡满时，收到包长错误的包（PL小于实际数据量），是否会丢弃
应用通信 | 流控窗口 | 插入错误的Session包 | APP—FCW-IE006 | 插入PSN错误的包 | Param 1: Header:Test Session Payload Data:Test Data(0x05)且非NAK包 DATA:随机 Param 2: Set.PSN.Error | 被测试端为SoC/MCU：（SYN+ACK包、Reset包、EAK包、ACK包、NAK包） 同 APP—FCW-IE001 --- 被测试端为SoC/MCU： 1.上位机向SoC/MCU发送Param 1；（序列号PSN） 2.上位机向SoC/MCU发送Param 1；（序列号PSN+2） ………… 3.上位机向SoC/MCU发送Param 1；（序列号PSN+Maximum Number of Outstanding Packets） 4.上位机收到SoC/MCU发送对应的EAKs； 5.上位机向SoC/MCU发送Param 2；（序列号PSN+1）（PSN错误吧） 6.上位机向SoC/MCU发送Param 1；(序列号PSN+1) 7.上位机收到SoC/MCU发送对应的ACK； | 被测试端为SoC/MCU： 各操作步骤正确完成，等待1s后，被测试端不再发送任何数据包； | 修改步骤5，发送PSN错误的包 | 测试SoC正常通信中，发送窗口被卡满时，收到OutOfRecvWin的包，是否会丢弃 | [7.4.2.2-1][EAK发送机制] [7.5.3-4][OutOfRecvWin处理] |  |  |  | [7.4.2.2-1][EAK发送机制] [7.5.2-1][OutofSendWin处理]
应用通信 | 流控窗口 | 插入错误的Session包 | APP—FCW-IE007 | 插入PAN错误的包 | Param 1: Header:Test Session Payload Data:Test Data(0x05)且非NAK包 DATA:随机 Param 2: Set.PAN.Error | 被测试端为SoC/MCU：（纯SYN包、Reset包、EAK包、ACK包、NAK包） 同 APP—FCW-IE001 被测试端为SoC/MCU：（Other） 1.上位机向SoC/MCU发送Param 1；（序列号PSN） 2.上位机向SoC/MCU发送Param 1；（序列号PSN+2） ………… 3.上位机向SoC/MCU发送Param 1；（序列号PSN+Maximum Number of Outstanding Packets） 4.上位机收到SoC/MCU发送对应的EAKs； 5.上位机向SoC/MCU发送Param 2；（序列号PSN+1） 6.上位机收到SoC/MCU发送对应的ACK； | 被测试端为SoC/MCU： 各操作步骤正确完成，等待1s后，被测试端不再发送任何数据包； |  | 测试SoC正常通信中，发送窗口被卡满时，收到PAN不正确的NoNAK包，是否正常处理包中的PSN字段 | [7.5.3-3][RecvWin内处理] |  |  |  | [7.5.3-3][RecvWin内处理]
应用通信 | 流控窗口 | 插入错误的Session包 | APP—FCW-IE008 | 插入Session ID错误的包 | Param 1: Header:Test Session Payload Data:Test Data(0x05)且非NAK包 DATA:随机 Param 2: Set.Session ID.Error | 同 APP—FCW-IE001 | 被测试端为SoC/MCU： 各操作步骤正确完成，等待1s后，被测试端不再发送任何数据包； | 建议链路层不检测非法SessionID
应用通信 | 流控窗口 | 插入错误的Session包 | APP—FCW-IE009 | 插入Header Checksum错误的包 | Param 1: Header:Test Session Payload Data:Test Data(0x05)且非NAK包 DATA:随机 Param 2: Set.Header Checksum.Error | 同 APP—FCW-IE001 | 被测试端为SoC/MCU： 各操作步骤正确完成，等待1s后，被测试端不再发送任何数据包； |  | 测试SoC正常通信中，发送窗口被卡满时，收到HeaderChecksum错误的包，是否会丢弃
应用通信 | 流控窗口 | 插入错误的Session包 | APP—FCW-IE010 | 插入PayloadData错误的包 | Param 1: Header:Test Session Payload Data:Test Data(0x05)且非NAK包 DATA:随机 Param 2: Set.PayloadData.Error | 同 APP—FCW-IE001 | 被测试端为SoC/MCU： 各操作步骤正确完成，等待1s后，被测试端不再发送任何数据包； | PayloadData错误的包，所有用例删除
应用通信 | 流控窗口 | 插入错误的Session包 | APP—FCW-IE011 | 插入PayloadData Checksum错误的包 | Param 1: Header:Test Session Payload Data:Test Data(0x05)且非NAK包 DATA:随机 Param 2: Set.PayloadData Checksum.Error | 同 APP—FCW-IE001 | 被测试端为SoC/MCU： 各操作步骤正确完成，等待1s后，被测试端不再发送任何数据包； | 非 有效数据包 | 测试SoC正常通信中，发送窗口被卡满时，收到PayloadChecksum错误的包，是否会丢弃
应用通信 | 流控窗口 | 插入错误的Session包 | APP—FCW-IE012 | 插入SYN PayloadData错误的包 | Param 1: Header:Test Session Payload Data:Test Data(0x05)且非NAK包 DATA:随机 Param 2: Set.SYN PayloadData.Error | 同 APP—FCW-IE001 | 被测试端为SoC/MCU： 各操作步骤正确完成，等待1s后，被测试端不再发送任何数据包； | 非法包 | 测试SoC正常通信中，发送窗口被卡满时，收到SYN+PayloadData错误的包，是否会丢弃
应用通信 | 流控窗口 | 插入错误的Session包 | APP—FCW-IE013 | 插入SYN+ACK PayloadData 错误的包 | Param 1: Header:Test Session Payload Data:Test Data(0x05)且非NAK包 DATA:随机 Param 2: Set.SYN+ACK PayloadData.Error | 被测试端为SoC/MCU： 1.上位机向SoC/MCU发送Param 1；（序列号PSN） 2.上位机向SoC/MCU发送Param 1；（序列号PSN+2） ………… 3.上位机向SoC/MCU发送Param 1；（序列号PSN+Maximum Number of Outstanding Packets） 4.上位机收到SoC/MCU发送对应的EAKs； 5.上位机向SoC/MCU发送Param 2；（序列号PSN+1） 6.上位机收到SoC/MCU发送对应的ACK； | 被测试端为SoC/MCU： 各操作步骤正确完成，等待1s后，被测试端不再发送任何数据包； | 非法包 | 测试SoC正常通信中，发送窗口被卡满时，收到SYN+ACK+PayloadData错误的包，是否会丢弃
应用通信 | 流控窗口 | 流控相关测试 | APP—FCW-FC001 | 要测试方发送>Maximum Received Packet Length的包 | Param 1: Header:Test Session Payload Data:Request Data(0x02) 非NAK DATA:1 Length：Maximum Received Packet Length-10 | 被测试端为SoC/MCU： 1.上位机向SoC/MCU端发送Param 1；（序列号PSN） 2.上位机收到SoC/MCU端发送的ACK； | 被测试端为SoC/MCU： 各操作步骤正确完成，等待1s后，被测试端不再发送任何数据包 | 发送端不能发送超长数据包 | 测试SoC端不会发送超过MCU配置的MRPL大小的数据包
应用通信 | 流控窗口 | 流控相关测试 | APP—FCW-FC002 | 向测试方发送>Maximum Received Packet Length的包 | Param 1: Header:Test Session（包长>Maximum Received Packet Length） Payload Data:Test Data(0x05)且非NAK包 DATA:随机 | 被测试端为SoC/MCU： 1.上位机向SoC/MCU发送Param 1； | 被测试端为SoC/MCU： 各操作步骤正确完成，等待1s后，被测试端不再发送任何数据包 | 超长包，直接丢弃 | 测试SoC不接收超过配置的MRPL大小的数据包
应用通信 | 流控窗口 | 流控相关测试 | APP—FCW-FC003 | 向测试方发送>Maximum Received Packet Length的包 | Param 1: Header:Test Session Payload Data:Test Data(0x05)且非NAK包 DATA:随机 Param 2: Header:Test Session（包长>Maximum Received Packet Length） Payload Data:Test Data(0x05)且非NAK包 DATA:随机 | 被测试端为SoC/MCU： 1.上位机向SoC/MCU发送Param 1；（序列号PSN） 2.上位机向SoC/MCU发送Param 1；（序列号PSN+2） ………… 3.上位机向SoC/MCU发送Param 1；（序列号PSN+Maximum Number of Outstanding Packets） 4.上位机收到SoC/MCU发送对应的EAKs； 5.上位机向SoC/MCU发送Param 2；（序列号PSN+1） 6.上位机向SoC/MCU发送Param 1；（序列号PSN+1） 7.上位机收到SoC/MCU发送对应的ACK； | 被测试端为SoC/MCU： 各操作步骤正确完成，等待1s后，被测试端不再发送任何数据包 | 超长包，直接丢弃 | 测试SoC正常通信中，发送窗口被卡满时，收到超过配置的MRPL大小的数据包，会直接丢弃
应用通信 | 流控窗口 | 流控相关测试 | APP—FCW-FC004 | Retransmission 测试重复发送同样PSN但不同PayloadData的包，以第一个收到的为准 | Param 1: Header:Test Session Payload Data:Request Data(0x02) 非NAK DATA:1 Length：10 Param 2: Header:Test Session Payload Data:Request Data(0x02) 非NAK DATA:1 Length：5 | 被测试端为SoC/MCU： 1.上位机向SoC/MCU端发送Param 1；（序列号PSN） 2.上位机向SoC/MCU端发送Param 2；（序列号PSN） 3.上位机收到SoC/MCU端发送对应的Test Data； 4.上位机向SoC/MCU发送对应ACK； 5.确认Test Data数据包，Payload Data长度为10 bytes； | 被测试端为SoC/MCU： 各操作步骤正确完成，等待1s后，被测试端不再发送任何数据包 | 发送2个request，使用相同的PSN。 对端应该丢弃第二个，以接收到的第一个PSN为准 是这个意思，只响应了第一个 测试请求包？ | 测试SoC在连续收到相同PSN的不同数据包时，仅仅处理第一个数据包的数据 | [7.5.3-2][RecvWin内重复处理] |  |  |  | [7.5.3-2][RecvWin内重复处理]
Note on F2: 作者: PC端需要发送的Session包

## 测试用例
[9 empty] | 被测试端为Soc |  |  | 被测试端为MCU
模块 | 功能点 | 用例概述 | 用例ID | 测试描述 | 输入参数 | 操作步骤 | 期望结果 | 有疑问 | 描述 | 测试点对应文档章节或者约束 | 用例执行步骤 | 描述 | 测试点对应文档章节或者约束 | 用例执行步骤 | 说明 | 测试结果
握手 | 正常流程 | 协商一次 | SNY-ONCE-N0001 | 测试全部数据包一次成功的情况 | Param 1: Header:SYN包 Payload Data:一样的可协商参数及合法的不可协商参数 | 被测试端为SoC： 1.上位机正确收到SoC发送的SYN包； 2.上位机立刻回复Param 1； 3.上位机正确收到SoC发送的对应ACK。 被测试端为MCU： 1.上位机向MCU发送Param 1； 2.上位机收到MCU发送的同意建链SYN_ACK包； 3.上位机向MCU发送建链成功的ACK包。 | 被测试端为SoC（MCU）： 各操作步骤正确完成，等待1s后，被测试端不再发送任何数据包 |  |  | [7.3.1-1][一次协商同步] |  |  | [7.3.1-3][一次协商同步]
握手 | 正常流程 | 协商两次 | SNY-TWICE-N0001 | 测试两次协商正常情况 | 前提是MCU可协商参数固定（比如文档中的推荐配置） Param 1: Header:SYN包 Payload Data:不一样的可协商参数及合法不可协商参数 Param 2: Header:SYN_ACK包 Payload Data:一样的可协商参数及合法的不可协商参数 | 被测试端为SoC： 1.上位机收到SoC端发送的SYN包； 2.上位机向SoC回复Param 1； 3.上位机收到SoC端发送的和Param 1一样的SYN_ACK； 4.上位机向SoC回复Param 1； 5.上位机收到SoC端发送的对应ACK 被测试端为MCU： 1.上位机向MCU发送Param 1； 2.上位机收到MCU发送的不一样的SYN_ACK； 3.上位机向MCU发送Param 2； 4.上位机收到MCU发送一样的SYN_ACK包； 5.上位机向MCU发送对应ACK | 被测试端为SoC（MCU）： 各操作步骤正确完成，等待1s后，被测试端不再发送任何数据包 |  |  | [7.3.2-1][二次协商同步] |  |  | [7.3.2-3][二次协商同步]
握手 | 正常流程 | 协商两次 | SNY-TWICE-N0002 | 测试两次协商不成功情况 | 前提是MCU可协商参数固定（比如文档中的推荐配置） Param 1: Header:SYN包 Payload Data:不一样的可协商参数及合法不可协商参数 Param 2: Header:SYN_ACK包 Payload Data:一样的可协商参数及合法的不可协商参数 | 被测试端为SoC： 1.上位机收到SoC端发送的SYN包； 2.上位机向SoC回复Param 1；（不应该是SYN+ACK么） 3.上位机收到SoC端发送的SYN_ACK；(参数保持不变) 4.上位机向SoC发送RESET； 5.用例SNY-TWICE-N001； 被测试端为MCU： 1.上位机向MCU发送Param 1； 2.上位机收到MCU发送SYN_ACK； 3.上位机向MCU发送Param 1； 4.上位机收到MCU发送RESET； 5.用例SNY-TWICE-N001； | 被测试端为SoC（MCU）： 各操作步骤正确完成，等待1s后，被测试端不再发送任何数据包 | 如何让Soc不配合上位机来连续发送不可协商通过的SYN包？ 正常情况下，如果MCU回复SYN+ACK，包含不同的参数，SoC可能就直接接受并回复了啊 MCU通过发送版本2或者无效的可协商参数来使SoC重新发送之前的SYN Param |  | [7.3.3-1][协商失败] |  |  | [7.3.3-3][协商失败]
握手 | 穿插各种类型包 | 协商一次 | SYN-ONCE-IO001 | 握手过程中穿插纯SYN包 | Param 1: Header:SYN包 Payload Data:一样的可协商参数及合法的不可协商参数 | 被测试端为MCU： 1.上位机向MCU发送Param 1；（纯SYN包） 2.上位机向MCU发送Param 1；（纯SYN包） 3.上位机收到MCU发送的SYN_ACK； 4.上位机收到MCU发送的SYN_ACK； 5.上位机向MCU发送Param 1；（纯SYN包） 6.上位机收到MCU发送的SYN_ACK； 7.上位机向MCU发送ACK； 被测试端为SoC： 1.上位机收到SoC发送SYN； 2.上位机向SoC发送Param 1；(纯SYN包) 3.上位机收到SoC发送的SYN； 4.上位机向SoC发送Param 1，Param 1（纯SYN包）； 5.上位机收到SoC发送的ACK； | 被测试端为SoC（MCU）： 各操作步骤正确完成，等待1s后，被测试端不再发送任何数据包 |  |  | [7.7.1-1][SoC同步前异常处理] [7.3.1-1][一次协商同步] |  |  | [7.7.5-1][SoC重新同步]
握手 | 穿插各种类型包 | 协商一次 | SYN-ONCE-IO002 | 握手过程中穿插在序列的SYN_ACK包 | Param 1: Header:SYN包 Payload Data:一样的可协商参数及合法的不可协商参数 | 被测试端为MCU： 1.上位机向MCU发送Param 1；（带ACK的SYN包） 2.上位机收到MCU发送的RESET； 3.上位机向MCU发送Param 1； 4.上位机收到MCU发送的SYN_ACK； 5.上位机向MCU发送Param 1；（带ACK的SYN包） 6.上位机收到MCU发送的RESET； 7.用例SYN-ONCE-S001； | 被测试端为SoC（MCU）： 各操作步骤正确完成，等待1s后，被测试端不再发送任何数据包 | 同步前，MCU收到SYN包之外的包，丢弃还是Reset？ 原文档只提了，同步中，收到脱离序列的 SYN+ACK包，要重置 |  | N/A |  |  | [7.7.1-2][MCU同步前异常处理] [7.7.1-4][MCU同步中异常处理]
握手 | 穿插各种类型包 | 协商一次 | SYN-ONCE-IO003 | 握手过程中穿插NAK包 | Param 1: Header:SYN包 Payload Data:一样的可协商参数及合法的不可协商参数 Param 2： Header:NAK包 Payload Data:任意数据 | 被测试端为MCU：（刚上电启动） 1.上位机向MCU发送Param 2；（这个要丢掉） 2.上位机收到MCU发送的RESET； 3.上位机向MCU发送Param 1； 4.上位机收到MCU发送的SYN_ACK； 5.上位机向MCU发送Param 2； 6.上位机收到MCU发送的RESET； 7.用例SYN-ONCE-N001； 被测试端为SoC： 1.上位机收到SoC发送的SYN； 2.上位机向SoC发送Param 2； 3.上位机收到SoC发送的SYN； 4.上位机向SoC发送Param 1，Param 2； 5.上位机收到SoC发送的ACK； | 被测试端为SoC（MCU）： 各操作步骤正确完成，等待1s后，被测试端不再发送任何数据包 | 测试SoC的步骤4中 如果SoC在收到P1时没有立即认为同步已经完成，在处理P2时，可能认为是同步中收到未期待数据包的情况而发送SYN包 需要详细定义一些MCU&SoC进入和阶段的标志 |  | [7.7.1-1][SoC同步前异常处理] [7.7.1-3][SoC同步中异常处理] [7.3.1-1][一次协商同步] | 1. 发送RST包给Soc 2. 超时时间内收到MCU发来的可通过协商的SYN包 3. 发送一个NAK包给MCU 4. 超时时间内收到MCU发来的可通过协商的SYN包 5. 发送对应SYN的ACK包和一个NAK包 6. 超时时间内收到对应的ACK包 7. 超时时间内没有收到额外的数据包 |  | [7.7.1-2][MCU同步前异常处理] [7.7.1-4][MCU同步中异常处理]
握手 | 穿插各种类型包 | 协商一次 | SYN-ONCE-IO004 | 握手过程中穿插纯ACK包 | Param 1: Header:SYN包 Payload Data:一样的可协商参数及合法的不可协商参数 Param 2： Header:ACK包 Payload Data:无数据，纯ACK包 | 被测试端为MCU： 1.上位机向MCU发送Param 2； 2.上位机收到MCU发送的RESET； 3.上位机向MCU发送Param 1 4.上位机收到MCU法送的SYN_ACK； 5.上位机向MCU发送Param 2； 被测试端为SoC： 1.上位机收到SoC发送的SYN； 2.上位机向SoC发送Param 2； 3.上位机收到SoC发送的SYN； 4.上位机向SoC发送Param 1，Param 2； 5.用例SYN-ONCE-N001； | 被测试端为SoC（MCU）： 各操作步骤正确完成，等待1s后，被测试端不再发送任何数据包 | 同步前，收到ACK包，如何处理？ 原文档未提及 这里处理是重置 |  | [7.7.1-1][SoC同步前异常处理] [7.7.1-3][SoC同步中异常处理] [7.3.1-1][一次协商同步] |  |  | [7.7.1-2][MCU同步前异常处理] [7.7.1-4][MCU同步中异常处理]
握手 | 穿插各种类型包 | 协商一次 | SYN-ONCE-IO005 | 握手过程中穿插EAK包 | Param 1: Header:SYN包 Payload Data:一样的可协商参数及合法的不可协商参数 Param 2： Header:EAK包 Payload Data:任意数据 | 被测试端为MCU： 1.上位机向MCU发送Param 2； 2.上位机收到MCU发送的RESET； 3.上位机向MCU发送Param 1； 4.上位机收到MCU发送的SYN_ACK； 5.上位机向MCU发送Param 2； 6.上位机收到MCU发送的RESET； 7.用例SYN-ONCE-N001； 被测试端为SoC： 1.上位机收到SoC发送的SYN； 2.上位机向SoC发送Param 2； 3.上位机收到SoC发送的SYN； 4.上位机向SoC发送Param 1，Param 2； 5.用例SYN-ONCE-N001； | 被测试端为SoC（MCU）： 各操作步骤正确完成，等待1s后，被测试端不再发送任何数据包 |  |  | [7.7.1-1][SoC同步前异常处理] [7.7.1-3][SoC同步中异常处理] [7.3.1-1][一次协商同步] |  |  | [7.7.1-2][MCU同步前异常处理] [7.7.1-4][MCU同步中异常处理]
握手 | 穿插各种类型包 | 协商一次 | SYN-ONCE-IO006 | 握手过程中穿插RESET包 | Param 1: Header:SYN包 Payload Data:一样的可协商参数及合法的不可协商参数 Param 2： Header:RESET包 Payload Data:无数据 | 同上（SYN-ONCE-IO005） --- 被测试端为MCU： 1.上位机向MCU发送Param 2； 2.上位机收到MCU发送的RESET； 3.上位机向MCU发送Param 1； 4.上位机收到MCU发送的SYN_ACK； 5.上位机向MCU发送Param 2； 6.上位机收到MCU发送的RESET； 7.用例SYN-ONCE-N001； 被测试端为SoC： 1.上位机收到SoC发送的SYN； 2.上位机向SoC发送Param 2； 3.上位机收到SoC发送的SYN； 4.上位机向SoC发送Param 1，Param 2； 5.用例SYN-ONCE-N001； | 被测试端为SoC（MCU）： 各操作步骤正确完成，等待1s后，被测试端不再发送任何数据包 | 测试SoC的步骤4中,向SoC发送Param1之后，SoC会立即认为，协商达成并返回ACK包，进入正常通信阶段,所以MCU应该会先收到一个ACK包。 然后，SoC再处理Param2这个RST包，SoC虽然会重新同步，但是明显不符合用例的测试意图，这个步骤有问题！！ |  | [7.7.3-1][MCU重置SoC] [7.3.1-1][一次协商同步] |  |  | [7.7.1-2][MCU同步前异常处理] [7.7.1-4][MCU同步中异常处理]
握手 | 穿插各种类型包 | 协商一次 | SYN-ONCE-IO007 | 握手过程中穿插应用包 | Param 1: Header:SYN包 Payload Data:一样的可协商参数及合法的不可协商参数 Param 2： Header:应用包 Payload Data:任意数据 | 同上（SYN-ONCE-IO005） --- 被测试端为MCU： 1.上位机向MCU发送Param 2； 2.上位机收到MCU发送的RESET； 3.上位机向MCU发送Param 1； 4.上位机收到MCU发送的SYN_ACK； 5.上位机向MCU发送Param 2； 6.上位机收到MCU发送的RESET； 7.用例SYN-ONCE-N001； 被测试端为SoC： 1.上位机收到SoC发送的SYN； 2.上位机向SoC发送Param 2； 3.上位机收到SoC发送的SYN； 4.上位机向SoC发送Param 1，Param 2； 5.用例SYN-ONCE-N001； | 被测试端为SoC（MCU）： 各操作步骤正确完成，等待1s后，被测试端不再发送任何数据包 | 测试SoC的步骤4中,向SoC发送Param1之后，SoC会立即认为，协商达成并返回ACK包，进入正常通信阶段,所以MCU应该会先收到一个ACK包。 然后，SoC再处理Param2这个应用包，SoC不会因为这个应用包而重新同步 这个步骤有问题！！ |  | [7.7.1-1][SoC同步前异常处理] [7.7.1-3][SoC同步中异常处理] [7.3.1-1][一次协商同步] |  |  | [7.7.1-2][MCU同步前异常处理] [7.7.1-4][MCU同步中异常处理]
握手 | 穿插各种类型包 | 协商二次 | SYN-TWICE-IO001 | 握手过程中穿插纯SYN包 | Param 1: Header:SYN包 Payload Data:不一样的可协商参数及合法的不可协商参数 Param 2: Header:SYN包 Payload Data:一样的可协商参数及合法的不可协商参数 | 被测试端为MCU： 1.上位机向MCU发送Param 1；(纯SYN包) 2.上位机向MCU发送Param 1；(纯SYN包) 3.上位机收到MCU发送的SYN_ACK； 4.上位机收到MCU发送的SYN_ACK； 5.上位机向MCU发送Param 1；（纯SYN包） 6.上位机收到MCU发送的SYN_ACK； 7.上位机向MCU发送Param 2； 8.上位机收到MCU发送的SYN_ACK； 9.上位机向MCU发送Param 1；（纯SYN包） 10.上位机收到MCU发送的SYN_ACK； 11.上位机向MCU发送Param 2； 12.上位机收到MCU发送的SYN_ACK； 13.上位机收到MCU法送的ACK； 被测试端为SoC： 1.上位机收到SoC发送SYN； 2.上位机向SoC发送Param 1；(纯SYN包) 3.上位机收到SoC发送的SYN； 4.上位机向SoC发送Param 2； 5.上位机收到SoC发送的SYN_ACK；（与Param1一样的可协商参数） 6.上位机向SoC发送Param 1；(纯SYN包) 7.用例SYN-TWICE-N001； | 被测试端为SoC（MCU）： 各操作步骤正确完成，等待1s后，被测试端不再发送任何数据包 | 测试SoC步骤6，再次向SoC发送Param1时，SoC已经处于正常通信阶段，此时不会应为收到SYN包而重新开启同步！ 这个步骤有问题！！ |  | [7.7.1-3][SoC同步中异常处理] [7.3.1-1][一次协商同步] |  |  | [7.7.5-1][SoC重新同步]
握手 | 穿插各种类型包 | 协商二次 | SYN-TWICE-IO002 | 握手过程中穿插SYN_ACK包 | Param 1: Header:SYN包 Payload Data:不一样的可协商参数及合法的不可协商参数 Param 2: Header:SYN包 Payload Data:一样的可协商参数及合法的不可协商参数 | 被测试端为MCU： 1.上位机向MCU发送Param 1；（SYN_ACK） 2.上位机收到MCU发送的RESET； 3.上位机向MCU发送Param 1； 4.上位机收到MCU发送的SYN_ACK； 5.上位机向MCU发送Param 1；（SYN_ACK） 6.上位机收到MCU发送的RESET； 7.上位机向MCU发送Param 1； 8.上位机收到MCU发送的SYN_ACK； 9.上位机向MCU发送Param 2； 10.上位机收到MCU发送的SYN_ACK； 11.上位机向MCU发送Param 1；（SYN_ACK） 12.上位机收到MCU发送的RESET； 13.用例SYN-TWICE-N001； 被测试端为SoC： 1.上位机收到SoC发送的SYN； 2.上位机向SoC发送Param 1； 3.上位机收到SoC发送的SYN_ACK；(与Param 1可协商参数一致) 4.上位机向SoC发送Param 1；（SYN_ACK） 5.上位机收到SoC发送的ACK； | 被测试端为SoC（MCU）： 各操作步骤正确完成，等待1s后，被测试端不再发送任何数据包 | SoC步骤4中的 Param1 在两次协商同步中属于未期待包，SoC需要发SYN包重新同步 这个步骤需要修改！！！ |  | [7.7.1-3][SoC同步中异常处理] |  |  | [7.7.1-2][MCU同步前异常处理] [7.3.3-1][协商失败]
握手 | 穿插各种类型包 | 协商二次 | SYN-TWICE-IO003 | 握手过程中穿插NAK包 | Param 1: Header:SYN包 Payload Data:不一样的可协商参数及合法的不可协商参数 Param 2: Header:SYN包 Payload Data:一样的可协商参数及合法的不可协商参数 Param 3： Header:NAK包 Payload Data:任意数据 | 被测试端为MCU： 1.上位机向MCU发送Param 3； 2.上位机收到MCU发送的RESET； 3.上位机向MCU发送Param 1； 4.上位机收到MCU发送的SYN_ACK； 5.上位机向MCU发送Param 3； 6.上位机收到MCU发送的RESET； 7.上位机向MCU发送Param 1； 8.上位机收到MCU发送的SYN_ACK； 9.上位机向MCU发送Param 2； 10.上位机收到MCU发送的SYN_ACK； 11.上位机向MCU发送Param 3； 12.上位机收到MCU发送的RESET； 13.用例SYN-TWICE-S001; 14.上位机向MCU发送Param 3； 被测试端为SoC： 1.上位机收到SoC发送的SYN； 2.上位机向SoC发送Param 3； 3.上位机收到SoC发送的SYN； 4.上位机向SoC发送Param 1； 5.上位机收到SoC发送的SYN_ACK；（与Param 1 可协商参数一致）； 6.上位机向SoC发送Param 3； 7.上位机收到SoC发送的SYN； 8.上位机向SoC发送Param 1； 9.上位机收到SoC发送的SYN_ACK；（与Param 1 可协商参数一致）； 10.上位机向SoC发送Param 1； 11.上位机向SoC发送Param 3； 12.上位机收到SoC发送的ACK； | 被测试端为SoC（MCU）： 各操作步骤正确完成，等待1s后，被测试端不再发送任何数据包 | SoC 步骤10 再给SoC发 不一致的可协商参数，会导致协商失败，SoC会发SYN包 |  | [7.7.1-3][SoC同步中异常处理] |  |  | [7.7.1-2][MCU同步前异常处理] [7.7.1-4][MCU同步中异常处理] [7.3.3-1][协商失败]
握手 | 穿插各种类型包 | 协商二次 | SYN-TWICE-IO004 | 握手过程中穿插纯ACK包 | Param 1: Header:SYN包 Payload Data:不一样的可协商参数及合法的不可协商参数 Param 2: Header:SYN包 Payload Data:一样的可协商参数及合法的不可协商参数 Param 3： Header:ACK包 Payload Data:无数据，纯ACK包 | 被测试端为MCU： 1.上位机向MCU发送Param 3； 2.上位机收到MCU发送的RESET； 3.上位机向MCU发送Param 1； 4.上位机收到MCU发送的SYN_ACK； 5.上位机向MCU发送Param 3； 6.上位机收到MCU发送的RESET； 7.上位机向MCU发送Param 1； 8.上位机收到MCU发送的SYN_ACK； 9.上位机向MCU发送Param 2； 10.上位机收到MCU发送的SYN_ACK； 11.上位机向MCU发送Param 3； 被测试端为SoC： 1.上位机收到SoC发送的SYN； 2.上位机向SoC发送Param 3； 3.上位机收到SoC发送的SYN； 4.上位机向SoC发送Param 1； 5.上位机收到SoC发送的SYN_ACK；（与Param 1 可协商参数一致）； 6.上位机向SoC发送Param 3； 7.上位机收到SoC发送的SYN； 8.上位机向SoC发送Param 1； 9.上位机收到SoC发送的SYN_ACK；（与Param 1 可协商参数一致）； 10.上位机向SoC发送Param 1； 11.上位机向SoC发送Param 3； 12.上位机收到SoC发送的ACK； | 被测试端为SoC（MCU）： 各操作步骤正确完成，等待1s后，被测试端不再发送任何数据包 |  |  | [7.7.1-1][SoC同步前异常处理] [7.7.1-3][SoC同步中异常处理] [7.3.1-1][一次协商同步] |  |  | [7.7.1-2][MCU同步前异常处理] [7.7.1-4][MCU同步中异常处理]
握手 | 穿插各种类型包 | 协商二次 | SYN-TWICE-IO005 | 握手过程中穿插EAK包 | Param 1: Header:SYN包 Payload Data:不一样的可协商参数及合法的不可协商参数 Param 2: Header:SYN包 Payload Data:一样的可协商参数及合法的不可协商参数 Param 3： Header:EAK包 Payload Data:任意数据 | 同 SYN-TWICE-IO003 | 被测试端为SoC（MCU）： 各操作步骤正确完成，等待1s后，被测试端不再发送任何数据包 |  |  | [7.7.1-1][SoC同步前异常处理] [7.7.1-3][SoC同步中异常处理] |  |  | [7.7.1-2][MCU同步前异常处理] [7.7.1-4][MCU同步中异常处理]
握手 | 穿插各种类型包 | 协商二次 | SYN-TWICE-IO006 | 握手过程中穿插RESET包 | Param 1: Header:SYN包 Payload Data:不一样的可协商参数及合法的不可协商参数 Param 2: Header:SYN包 Payload Data:一样的可协商参数及合法的不可协商参数 Param 3： Header:RESET包 Payload Data:无数据 | 被测试端为MCU： 同 SYN-TWICE-IO003 --- 1.上位机向MCU发送Param 3； 2.上位机收到MCU发送的RESET； 3.上位机向MCU发送Param 1； 4.上位机收到MCU发送的SYN_ACK； 5.上位机向MCU发送Param 3； 6.上位机收到MCU发送的RESET； 7.上位机向MCU发送Param 1； 8.上位机收到MCU发送的SYN_ACK； 9.上位机向MCU发送Param 2； 10.上位机收到MCU发送的SYN_ACK； 11.上位机向MCU发送Param 3； 12.上位机收到MCU发送的RESET； 13.用例SYN-TWICE-S001; 14.上位机向MCU发送Param 3； 被测试端为SoC： 1.上位机收到SoC发送的SYN； 2.上位机向SoC发送Param 3； 3.上位机收到SoC发送的SYN； 4.上位机向SoC发送Param 1； 5.上位机收到SoC发送的SYN_ACK；（与Param 1 可协商参数一致） 6.上位机向SoC发送Param 3； 7.上位机收到SoC发送的SYN； 8.上位机向SoC发送Param 1； 9.上位机收到SoC发送的SYN_ACK；（与Param 1 可协商参数一致） 10.上位机向SoC发送Param 1； 11.上位机向SoC发送Param 3； 12.上位机收到SoC发送的ACK； 13.用例SYN-TWICE-N001； | 被测试端为SoC（MCU）： 各操作步骤正确完成，等待1s后，被测试端不再发送任何数据包 |  |  | [7.7.3-1][MCU重置SoC] |  |  | [7.7.1-2][MCU同步前异常处理] [7.7.1-4][MCU同步中异常处理]
握手 | 穿插各种类型包 | 协商二次 | SYN-TWICE-IO007 | 握手过程中穿插应用包 | Param 1: Header:SYN包 Payload Data:不一样的可协商参数及合法的不可协商参数 Param 2: Header:SYN包 Payload Data:一样的可协商参数及合法的不可协商参数 Param 3： Header:应用包 Payload Data:任意数据 | 同 SYN-TWICE-IO003 --- 被测试端为MCU： 1.上位机向MCU发送Param 3； 2.上位机收到MCU发送的RESET； 3.上位机向MCU发送Param 1； 4.上位机收到MCU发送的SYN_ACK； 5.上位机向MCU发送Param 3； 6.上位机收到MCU发送的RESET； 7.上位机向MCU发送Param 1； 8.上位机收到MCU发送的SYN_ACK； 9.上位机向MCU发送Param 2； 10.上位机收到MCU发送的SYN_ACK； 11.上位机向MCU发送Param 3； 12.上位机收到MCU发送的RESET； 13.用例SYN-TWICE-S001; 14.上位机向MCU发送Param 3； 被测试端为SoC： 1.上位机收到SoC发送的SYN； 2.上位机向SoC发送Param 3； 3.上位机收到SoC发送的SYN； 4.上位机向SoC发送Param 1； 5.上位机收到SoC发送的SYN_ACK；（与Param 1 可协商参数一致）； 6.上位机向SoC发送Param 3； 7.上位机收到SoC发送的SYN； 8.上位机向SoC发送Param 1； 9.上位机收到SoC发送的SYN_ACK；（与Param 1 可协商参数一致）； 10.上位机向SoC发送Param 1； 11.上位机向SoC发送Param 3； 12.上位机收到SoC发送的ACK； | 被测试端为SoC（MCU）： 各操作步骤正确完成，等待1s后，被测试端不再发送任何数据包 |  |  | [7.7.1-1][SoC同步前异常处理] [7.7.1-3][SoC同步中异常处理] |  |  | [7.7.1-2][MCU同步前异常处理] [7.7.1-4][MCU同步中异常处理]
握手 | 穿插错误包 | 协商一次 | SYN-ONCE-IE001 | 穿插包起始位错误的Session包 | Param 1: Header:SYN包 Payload Data:一样的可协商参数及合法的不可协商参数 Param 2: Set.Start of Packet.Error | 被测试端为MCU： 1.上位机向MCU发送Param 2； 2.上位机向MCU发送Param 1； 3.上位机收到MCU发送的SYN_ACK； 4.上位机向MCU发送Param 2； 5.上位机向MCU发送ACK； 被测试端为SoC： 1.上位机收到SoC发送SYN； 2.上位机向SoC发送Param 2； 3.上位机向SoC发送Param 1； 4.上位机收到SoC发送的ACK； | 被测试端为SoC（MCU）： 各操作步骤正确完成，等待1s后，被测试端不再发送任何数据包 |  |  | [7.2.1-1][有效数据包定义] [7.2.1-2][只处理有效数据包] |  |  | [7.2.1-1][有效数据包定义] [7.2.1-4][只处理有效数据包]
握手 | 穿插错误包 | 协商一次 | SYN-ONCE-IE002 | 穿插包长错误的包 | Param 1: Header:SYN包 Payload Data:一样的可协商参数及合法的不可协商参数 Param 2: Set.Packet Length.Error1 | 被测试端为MCU： 1.上位机向MCU发送Param 2； 2.上位机收到MCU发送的RESET； 3.上位机向MCU发送Param 1； 4.上位机收到MCU发送的SYN_ACK； 5.上位机向MCU发送Param 2； 6.上位机收到MCU发送的RESET； 7.用例SYN-ONCE-N001； 被测试端为SoC： 1.上位机收到SoC发送的SYN； 2.上位机向SoC发送Param 2； 3.上位机收到SoC发送的SYN； 4.上位机向SoC发送Param 1； 5.上位机向SoC发送Param 2； 6.上位机收到SoC发送的ACK；（PAN为Param 1） 7.上位机收到SoC发送的ACK；（PAN为Param 2）这个有没有都可以 | 被测试端为SoC（MCU）： 各操作步骤正确完成，等待1s后，被测试端不再发送任何数据包 | 讨论后决定： Set.Packet Length.Error1 属于不合法数据包，直接丢弃,无需回复RST包，用例步骤需要修改 ！！！！ |  | [7.2.2-1][只处理合法数据包] |  |  | [7.2.2-1][只处理合法数据包]
握手 | 穿插错误包 | 协商一次 | SYN-ONCE-IE003 | 穿插包长错误的包 | Param 1: Header:SYN包 Payload Data:一样的可协商参数及合法的不可协商参数 Param 2： Set.Packet Length.Error2 | 同 SYN-ONCE-IE001 --- 被测试端为MCU： 1.上位机向MCU发送Param 2； 2.上位机向MCU发送Param 1； 3.上位机收到MCU发送的SYN_ACK； 4.上位机向MCU发送Param 2； 5.上位机向MCU发送ACK； 被测试端为SoC： 1.上位机收到SoC发送SYN； 2.上位机向SoC发送Param 2； 3.上位机向SoC发送Param 1； 4.上位机收到SoC发送的ACK； | 被测试端为SoC（MCU）： 各操作步骤正确完成，等待1s后，被测试端不再发送任何数据包 | Set.Packet Length.Error2 值包长>总数据量 会产生2中情况： 1. 后续有其他数据包，读取不会超时 2。后续没有其他数据包，读取超时 应该分别对应2个测试点 |  | [7.2.1.1-4] SoC读取Payload超时 [7.2.1-4] Payload Checksum 错误 |  |  | [7.2.1.1-2] MCU读取Payload超时 [7.2.1-4] Payload Checksum 错误
握手 | 穿插错误包 | 协商一次 | SYN-ONCE-IE004 | 穿插包长错误包 | Param 1: Header:SYN包 Payload Data:一样的可协商参数及合法的不可协商参数 Param 2： Set.Packet Length.Error3 | 同 SYN-ONCE-IE001 --- 被测试端为MCU： 1.上位机向MCU发送Param 2； 2.上位机向MCU发送Param 1； 3.上位机收到MCU发送的SYN_ACK； 4.上位机向MCU发送Param 2； 5.上位机向MCU发送ACK； 被测试端为SoC： 1.上位机收到SoC发送SYN； 2.上位机向SoC发送Param 2； 3.上位机向SoC发送Param 1； 4.上位机收到SoC发送的ACK； | 被测试端为SoC（MCU）： 各操作步骤正确完成，等待1s后，被测试端不再发送任何数据包 | Set.Packet Length.Error3 是包长<总数据量 再读取指定长度的Payload时，checksun肯定不正确 |  | [7.2.1-1][有效数据包定义] [7.2.1-2][只处理有效数据包] |  |  | [7.2.1-1][有效数据包定义] [7.2.1-2][只处理有效数据包]
握手 | 穿插错误包 | 协商一次 | SYN-ONCE-IE005 | 穿插ControlByte定义错误的包 | Param 1: Header:SYN包 Payload Data:一样的可协商参数及合法的不可协商参数 Param 2： Set.ControlByte.Error | 同 SYN-ONCE-IE002 --- 被测试端为MCU： 1.上位机向MCU发送Param 2； 2.上位机收到MCU发送的RESET； 3.上位机向MCU发送Param 1； 4.上位机收到MCU发送的SYN_ACK； 5.上位机向MCU发送Param 2； 6.上位机收到MCU发送的RESET； 7.用例SYN-ONCE-N001； 被测试端为SoC： 1.上位机收到SoC发送的SYN； 2.上位机向SoC发送Param 2； 3.上位机收到SoC发送的SYN； 4.上位机向SoC发送Param 1； 5.上位机向SoC发送Param 2； 6.上位机收到SoC发送的ACK；（PAN为Param 1） 7.上位机收到SoC发送的ACK；（PAN为Param 2）这个有没有都可以 | 被测试端为SoC（MCU）： 各操作步骤正确完成，等待1s后，被测试端不再发送任何数据包 |  |  | [7.2.2-1][只处理合法数据包] |  |  | [7.2.2-1][只处理合法数据包]
握手 | 穿插错误包 | 协商一次 | SYN-ONCE-IE006 | 穿插PSN号错误的包 | Param 1: Header:SYN包 Payload Data:一样的可协商参数及合法的不可协商参数 Param 2： Set.PSN.Error （PSN Error 啥意思） | 被测试端为MCU： 同 SYN-ONCE-IE002 --- 被测试端为MCU： 1.上位机向MCU发送Param 2；（SYN+ACK PSN 错） 2.上位机收到MCU发送的RESET； 3.上位机向MCU发送Param 1； 4.上位机收到MCU发送的SYN_ACK； 5.上位机向MCU发送Param 2；（SYN+ACK PSN 错） 6.上位机收到MCU发送的RESET； 7.用例SYN-ONCE-N001； 被测试端为SoC： 1.上位机收到SoC发送的SYN； 2.上位机向SoC发送Param 2；（不包含SYN_ACK） 3.上位机收到SoC发送的SYN； 4.上位机向SoC发送Param 1，Param 2（SYN+ACK PSN 错）； 5.上位机收到SoC发送的ACK；（PAN为Param 1） | 被测试端为SoC（MCU）： 各操作步骤正确完成，等待1s后，被测试端不再发送任何数据包 | 同步的第一个包，原本就没有连续性，怎么样才算PSN错误？ 可能意思是PSN不连续吧 SoC操作步骤4中的Param其实已经算是正常通信中的包，需要根据Receiver Window来看如何处理 感觉测试流程需要调整 |  | [7.7.1-1][SoC同步前异常处理] [7.7.1-3][SoC同步中异常处理] |  |  | [7.7.1-2][MCU同步前异常处理] [7.7.1-4][MCU同步中异常处理]
握手 | 穿插错误包 | 协商一次 | SYN-ONCE-IE007 | 穿插PAN号错误的包 | Param 1: Header:SYN包 Payload Data:一样的可协商参数及合法的不可协商参数 Param 2： Set.PAN.Error | SYN-ONCE-IE002 --- 被测试端为MCU： 1.上位机向MCU发送Param 2； 2.上位机收到MCU发送的RESET； 3.上位机向MCU发送Param 1； 4.上位机收到MCU发送的SYN_ACK； 5.上位机向MCU发送Param 2； 6.上位机收到MCU发送的RESET； 7.用例SYN-ONCE-N001； 被测试端为SoC： 1.上位机收到SoC发送的SYN； 2.上位机向SoC发送Param 2； 3.上位机收到SoC发送的SYN； 4.上位机向SoC发送Param 1； 5.上位机向SoC发送Param 2； 6.上位机收到SoC发送的ACK；（PAN为Param 1） 7.上位机收到SoC发送的ACK；（PAN为Param 2）这个有没有都可以 | 被测试端为SoC（MCU）： 各操作步骤正确完成，等待1s后，被测试端不再发送任何数据包 | 第一个包PAN怎么算错误？ PAN错误的包，在同步阶段属于，未期待的包，会重置 |  | [7.7.1-1][SoC同步前异常处理] [7.7.1-3][SoC同步中异常处理] |  |  | [7.7.1-2][MCU同步前异常处理] [7.7.1-4][MCU同步中异常处理]
握手 | 穿插错误包 | 协商一次 | SYN-ONCE-IE008 | 穿插Session ID错误的包 | Param 1: Header:SYN包 Payload Data:一样的可协商参数及合法的不可协商参数 Param 2： Set.Session ID.Error | 同 SYN-ONCE-IE002 --- 被测试端为MCU： 1.上位机向MCU发送Param 2； 2.上位机收到MCU发送的RESET； 3.上位机向MCU发送Param 1； 4.上位机收到MCU发送的SYN_ACK； 5.上位机向MCU发送Param 2； 6.上位机收到MCU发送的RESET； 7.用例SYN-ONCE-N001； 被测试端为SoC： 1.上位机收到SoC发送的SYN； 2.上位机向SoC发送Param 2； 3.上位机收到SoC发送的SYN； 4.上位机向SoC发送Param 1； 5.上位机向SoC发送Param 2； 6.上位机收到SoC发送的ACK；（PAN为Param 1） 7.上位机收到SoC发送的ACK；（PAN为Param 2）这个有没有都可以 | 被测试端为SoC（MCU）： 各操作步骤正确完成，等待1s后，被测试端不再发送任何数据包 | Session ID 不对的话，属于非法包，非法包直接丢弃 |  | [7.2.2-1][只处理合法数据包] |  |  | [7.2.2-1][只处理合法数据包]
握手 | 穿插错误包 | 协商一次 | SYN-ONCE-IE009 | 穿插Header Checksum错误的包 | Param 1: Header:SYN包 Payload Data:一样的可协商参数及合法的不可协商参数 Param 2： Set.Header Checksum.Error | 同 SYN-ONCE-IE001 | 被测试端为SoC（MCU）： 各操作步骤正确完成，等待1s后，被测试端不再发送任何数据包 |  |  | [7.2.1-3][Header Checksum 错误] [7.2.1-1][有效数据包定义] [7.2.1-2][只处理有效数据包] |  |  | [7.2.1-3][Header Checksum 错误] [7.2.1-1][有效数据包定义] [7.2.1-2][只处理有效数据包]
握手 | 穿插错误包 | 协商一次 | SYN-ONCE-IE010 | 穿插PayloadData错误的包 | Param 1: Header:SYN包 Payload Data:一样的可协商参数及合法的不可协商参数 Param 2： Set.PayloadData.Error | 同 SYN-ONCE-IE002 | 被测试端为SoC（MCU）： 各操作步骤正确完成，等待1s后，被测试端不再发送任何数据包 | 删除
握手 | 穿插错误包 | 协商一次 | SYN-ONCE-IE011 | 穿插PayloadData Checksum错误的包 | Param 1: Header:SYN包 Payload Data:一样的可协商参数及合法的不可协商参数 Param 2： Set.PayloadData Checksum | 同 SYN-ONCE-IE001 | 被测试端为SoC（MCU）： 各操作步骤正确完成，等待1s后，被测试端不再发送任何数据包 |  |  | [7.2.1-4][Payload Checksum 错误] [7.2.1-1][有效数据包定义] [7.2.1-2][只处理有效数据包] |  |  | [7.2.1-4][Payload Checksum 错误] [7.2.1-1][有效数据包定义] [7.2.1-2][只处理有效数据包]
握手 | 穿插错误包 | 协商一次 | SYN-ONCE-IE012 | 穿插SYN PayloadData错误的包 | Param 1: Header:SYN包 Payload Data:一样的可协商参数及合法的不可协商参数 Param 2： Set.SYN PayloadData.Error | 同 SYN-ONCE-IE002 | 被测试端为SoC（MCU）： 各操作步骤正确完成，等待1s后，被测试端不再发送任何数据包 |  |  | [7.2.2-1][只处理合法数据包] |  |  | [7.2.2-1][只处理合法数据包]
握手 | 穿插错误包 | 协商一次 | SYN-ONCE-IE013 | 穿插SYN+ACK PayloadData错误的包 | Param 1: Header:SYN包 Payload Data:一样的可协商参数及合法的不可协商参数 Param 2： Set.SYN+ACK PayloadData.Error | 同 SYN-ONCE-IE002 | 被测试端为SoC（MCU）： 各操作步骤正确完成，等待1s后，被测试端不再发送任何数据包 |  |  | [7.2.2-1][只处理合法数据包] |  |  | [7.2.2-1][只处理合法数据包]
握手 | 穿插错误包 | 协商二次 | SYN-TWICE-IE001 | 穿插包起始位错误的包 | Param 1: Header:SYN包 Payload Data:不一样的可协商参数及合法的不可协商参数 Param 2: Header:SYN包 Payload Data:一样的可协商参数及合法的不可协商参数 Param 3: Set.Start of Packet.Error | 被测试端为MCU： 1.上位机向MCU发送Param 3； 2.上位机向MCU发送Param 1； 3.上位机收到MCU发送的SYN_ACK； 4.上位机向MCU发送Param 3； 5.上位机向MCU发送Param 2； 6.上位机收到MCU发送的SYN_ACK； 7.上位机向MCU发送Param 3； 8.上位机向MCU发送ACK； 被测试端为SoC： 1.上位机收到SoC发送SYN； 2.上位机向SoC发送Param 3； 3.上位机向SoC发送Param 1； 4.上位机收到SoC发送的SYN_ACK；（与Param1一样的可协商参数） 5.上位机向SoC发送Param 3； 6.上位机向SoC发送Param 1； 7.上位机收到SoC发送的ACK； | 被测试端为SoC（MCU）： 各操作步骤正确完成，等待1s后，被测试端不再发送任何数据包 |  |  | [7.2.1-1][有效数据包定义] [7.2.1-2][只处理有效数据包] |  |  | [7.2.1-1][有效数据包定义] [7.2.1-2][只处理有效数据包]
握手 | 穿插错误包 | 协商二次 | SYN-TWICE-IE002 | 穿插包长错误的包 | Param 1: Header:SYN包 Payload Data:不一样的可协商参数及合法的不可协商参数 Param 2: Header:SYN包 Payload Data:一样的可协商参数及合法的不可协商参数 Param 3: Set.Packet Length.Error1 | 被测试端为MCU： 1.上位机向MCU发送Param 3； 2.上位机收到MCU发送的RESET； 3.上位机向MCU发送Param 1； 4.上位机收到MCU发送的SYN_ACK； 5.上位机向MCU发送Param 3； 6.上位机收到MCU发送的RESET； 7.上位机向MCU发送Param 1； 8.上位机收到MCU发送的SYN_ACK； 9.上位机向MCU发送Param 2； 10.上位机收到MCU发送的SYN_ACK； 11.上位机向MCU发送Param 3； 12.上位机收到MCU发送的RESET； 13.用例SYN-TWICE-S001； 被测试端为SoC： 1.上位机收到SoC发送的SYN； 2.上位机向SoC发送Param 3； 3.上位机收到SoC发送的SYN； 4.上位机向SoC发送Param 1； 5.上位机收到SoC发送的SYN_ACK；(与Param 1可协商参数一致) 4.上位机向SoC发送Param 3； 5.上位机收到SoC发送的SYN； 6.上位机向SoC发送Param 1； 7.上位机收到SoC发送的SYN_ACK；(与Param 1可协商参数一致) 8.上位机向SoC发送Param 1； 9.上位机向SoC发送Param 3； 10.上位机收到SoC发送的ACK；（PAN Param1） 11.上位机收到SoC发送的ACK；（PAN Param3）这一步可有可无 | 被测试端为SoC（MCU）： 各操作步骤正确完成，等待1s后，被测试端不再发送任何数据包 | 讨论后决定： Set.Packet Length.Error1 属于不合法数据包，直接丢弃,无需回复RST包，用例步骤需要修改 ！！！！ |  | [7.2.2-1][只处理合法数据包] |  |  | [7.2.2-1][只处理合法数据包]
握手 | 穿插错误包 | 协商二次 | SYN-TWICE-IE003 | 穿插包长错误的包 | Param 1: Header:SYN包 Payload Data:不一样的可协商参数及合法的不可协商参数 Param 2: Header:SYN包 Payload Data:一样的可协商参数及合法的不可协商参数 Param 3： Set.Packet Length.Error2 | 同 SYN-TWICE-IE001 | 被测试端为SoC（MCU）： 各操作步骤正确完成，等待1s后，被测试端不再发送任何数据包 | Set.Packet Length.Error2 值包长>总数据量 会产生2中情况： 1. 后续有其他数据包，读取不会超时 2。后续没有其他数据包，读取超时 应该分别对应2个测试点 |  | [7.2.1.1-4] SoC读取Payload超时 [7.2.1-4] Payload Checksum 错误 |  |  | [7.2.1.1-2] MCU读取Payload超时 [7.2.1-4] Payload Checksum 错误
握手 | 穿插错误包 | 协商二次 | SYN-TWICE-IE004 | 穿插包长错误的包 | Param 1: Header:SYN包 Payload Data:不一样的可协商参数及合法的不可协商参数 Param 2: Header:SYN包 Payload Data:一样的可协商参数及合法的不可协商参数 Param 3： Set.Packet Length.Error3 | 同 SYN-TWICE-IE001 | 被测试端为SoC（MCU）： 各操作步骤正确完成，等待1s后，被测试端不再发送任何数据包 | Set.Packet Length.Error3 是包长<总数据量 再读取指定长度的Payload时，checksun肯定不正确 |  | [7.2.1-1][有效数据包定义] [7.2.1-2][只处理有效数据包] |  |  | [7.2.1-1][有效数据包定义] [7.2.1-2][只处理有效数据包]
握手 | 穿插错误包 | 协商二次 | SYN-TWICE-IE005 | 穿插ControlByte定义错误的包 | Param 1: Header:SYN包 Payload Data:不一样的可协商参数及合法的不可协商参数 Param 2: Header:SYN包 Payload Data:一样的可协商参数及合法的不可协商参数 Param 3： Set.ControlByte.Error | 同 SYN-TWICE-IE002 | 被测试端为SoC（MCU）： 各操作步骤正确完成，等待1s后，被测试端不再发送任何数据包 |  |  | [7.2.1-1][有效数据包定义] [7.2.1-2][只处理有效数据包] |  |  | [7.2.1-1][有效数据包定义] [7.2.1-2][只处理有效数据包]
握手 | 穿插错误包 | 协商二次 | SYN-TWICE-IE006 | 穿插PSN号错误的包 | Param 1: Header:SYN包 Payload Data:不一样的可协商参数及合法的不可协商参数 Param 2: Header:SYN包 Payload Data:一样的可协商参数及合法的不可协商参数 Param 3： Set.PSN.Error | 被测试端为MCU： 同 SYN-TWICE-IE002 被测试端为SoC： 1.上位机收到SoC发送的SYN； 2.上位机向SoC发送Param 3；（SYN_ACK除外） 3.上位机收到SoC发送的SYN； 4.上位机向SoC发送Param 1； 5.上位机收到SoC发送的SYN_ACK；（与Param 1 可协商参数一致） 6.上位机向SoC发送Param 3； 7.上位机收到SoC发送的SYN； 8.上位机向SoC发送Param 1； 9.上位机收到SoC发送的SYN_ACK；（与Param 1 可协商参数一致） 10.上位机向SoC发送Param 1； 11.上位机向SoC发送Param 3； 12.上位机收到SoC发送的ACK； | 被测试端为SoC（MCU）： 各操作步骤正确完成，等待1s后，被测试端不再发送任何数据包 |  |  | [7.7.1-1][SoC同步前异常处理] [7.7.1-3][SoC同步中异常处理] |  |  | [7.7.1-2][MCU同步前异常处理] [7.7.1-4][MCU同步中异常处理]
握手 | 穿插错误包 | 协商二次 | SYN-TWICE-IE007 | 穿插PAN号错误的包 | Param 1: Header:SYN包 Payload Data:不一样的可协商参数及合法的不可协商参数 Param 2: Header:SYN包 Payload Data:一样的可协商参数及合法的不可协商参数 Param 3： Set.PAN.Error | 同 SYN-TWICE-IE002 | 被测试端为SoC（MCU）： 各操作步骤正确完成，等待1s后，被测试端不再发送任何数据包 |  |  | [7.7.1-1][SoC同步前异常处理] [7.7.1-3][SoC同步中异常处理] |  |  | [7.7.1-2][MCU同步前异常处理] [7.7.1-4][MCU同步中异常处理]
握手 | 穿插错误包 | 协商二次 | SYN-TWICE-IE008 | 穿插Session ID错误的包 | Param 1: Header:SYN包 Payload Data:不一样的可协商参数及合法的不可协商参数 Param 2: Header:SYN包 Payload Data:一样的可协商参数及合法的不可协商参数 Param 3： Set.Session ID.Error | 同 SYN-TWICE-IE002 | 被测试端为SoC（MCU）： 各操作步骤正确完成，等待1s后，被测试端不再发送任何数据包 |  |  | [7.2.2-1][只处理合法数据包] |  |  | [7.2.2-1][只处理合法数据包]
握手 | 穿插错误包 | 协商二次 | SYN-TWICE-IE009 | 穿插Header Checksum错误的包 | Param 1: Header:SYN包 Payload Data:不一样的可协商参数及合法的不可协商参数 Param 2: Header:SYN包 Payload Data:一样的可协商参数及合法的不可协商参数 Param 3： Set.Header Checksum.Error | 同 SYN-TWICE-IE001 | 被测试端为SoC（MCU）： 各操作步骤正确完成，等待1s后，被测试端不再发送任何数据包 |  |  | [7.2.1-3][Header Checksum 错误] [7.2.1-1][有效数据包定义] [7.2.1-2][只处理有效数据包] |  |  | [7.2.1-3][Header Checksum 错误] [7.2.1-1][有效数据包定义] [7.2.1-2][只处理有效数据包]
握手 | 穿插错误包 | 协商二次 | SYN-TWICE-IE010 | 穿插PayloadData错误的包 | Param 1: Header:SYN包 Payload Data:不一样的可协商参数及合法的不可协商参数 Param 2: Header:SYN包 Payload Data:一样的可协商参数及合法的不可协商参数 Param 3： Set.PayloadData.Error | 同 SYN-TWICE-IE002 | 被测试端为SoC（MCU）： 各操作步骤正确完成，等待1s后，被测试端不再发送任何数据包 | 删除
握手 | 穿插错误包 | 协商二次 | SYN-TWICE-IE011 | 穿插SYN PayloadData错误的包 | Param 1: Header:SYN包 Payload Data:不一样的可协商参数及合法的不可协商参数 Param 2: Header:SYN包 Payload Data:一样的可协商参数及合法的不可协商参数 Param 3： Set.SYN PayloadData.Error | 同 SYN-TWICE-IE002 | 被测试端为SoC（MCU）： 各操作步骤正确完成，等待1s后，被测试端不再发送任何数据包 |  |  | [7.2.2-1][只处理合法数据包] |  |  | [7.2.2-1][只处理合法数据包]
握手 | 穿插错误包 | 协商二次 | SYN-TWICE-IE012 | 穿插SYN+ACK PayloadData错误的包 | Param 1: Header:SYN包 Payload Data:不一样的可协商参数及合法的不可协商参数 Param 2: Header:SYN包 Payload Data:一样的可协商参数及合法的不可协商参数 Param 3： Set.SYN+ACK PayloadData.Error | 同 SYN-TWICE-IE002 --- 被测试端为MCU： 1.上位机向MCU发送Param 3； 2.上位机收到MCU发送的RESET； 3.上位机向MCU发送Param 1； 4.上位机收到MCU发送的SYN_ACK； 5.上位机向MCU发送Param 3； 6.上位机收到MCU发送的RESET； 7.上位机向MCU发送Param 1； 8.上位机收到MCU发送的SYN_ACK； 9.上位机向MCU发送Param 2； 10.上位机收到MCU发送的SYN_ACK； 11.上位机向MCU发送Param 3； 12.上位机收到MCU发送的RESET； 13.用例SYN-TWICE-S001； 被测试端为SoC： 1.上位机收到SoC发送的SYN； 2.上位机向SoC发送Param 3； 3.上位机收到SoC发送的SYN； 4.上位机向SoC发送Param 1； 5.上位机收到SoC发送的SYN_ACK；(与Param 1可协商参数一致) 4.上位机向SoC发送Param 3； 5.上位机收到SoC发送的SYN； 6.上位机向SoC发送Param 1； 7.上位机收到SoC发送的SYN_ACK；(与Param 1可协商参数一致) 8.上位机向SoC发送Param 1； 9.上位机向SoC发送Param 3； 10.上位机收到SoC发送的ACK；（PAN Param1） 11.上位机收到SoC发送的ACK；（PAN Param3）这一步可有可无 | 被测试端为SoC（MCU）： 各操作步骤正确完成，等待1s后，被测试端不再发送任何数据包 | SYN+ACK PayloadData错误的包不是合法包，应该丢弃，步骤需要修改。 |  | [7.2.2-1][只处理合法数据包] |  |  | [7.2.2-1][只处理合法数据包]
握手 | 穿插错误包 | 协商二次 | SYN-TWICE-IE013 | 穿插PayloadData Checksum错误的包 | Param 1: Header:SYN包 Payload Data:不一样的可协商参数及合法的不可协商参数 Param 2: Header:SYN包 Payload Data:一样的可协商参数及合法的不可协商参数 Param 3： Set.PayloadData Checksum.Error | 同 SYN-TWICE-IE001 | 被测试端为SoC（MCU）： 各操作步骤正确完成，等待1s后，被测试端不再发送任何数据包 |  |  | [7.2.1-3][Header Checksum 错误] [7.2.1-1][有效数据包定义] [7.2.1-2][只处理有效数据包] |  |  | [7.2.1-3][Header Checksum 错误] [7.2.1-1][有效数据包定义] [7.2.1-2][只处理有效数据包]
握手 | 流控相关 | 协商一次 | SNY-ONCE-FC001 | 测试SYN包一直发送的情况 （每次测试发送次数2～10随机） | Param 1: Header:SYN包 Payload Data:一样的可协商参数及合法的不可协商参数 | 被测试端为SoC： 1.上位机正确收到SoC发送的SYN包； …… 2.上位机正确收到SoC发送的SYN包； 3.上位机立刻回复Param 1； 4.上位机正确收到SoC发送的建链成功ACK 被测试端为MCU： 1.上位机向MCU发送Param 1； 2.上位机正确收到MCU发送的对应的SYN_ACK包； …… 3.上位机向MCU发送Param 1；（序列号不变） 4.上位机正确收到MCU发送的对应的SYN_ACK包； 5.上位机向MCU发送建链成功的ACK包 | 被测试端为SoC（MCU）： 操作步骤正确完成，且等待1s，被测试端不再发送任何数据包 |  |  | [7.3-1][SoC发起同步] [7.3.1-1][一次协商同步] |  |  | [7.7.5-1][SoC重新同步]
握手 | 流控相关 | 协商一次 | SNY-ONCE-FC002 | 测试Retransmission Timeout(每次测试次数在2~Maximum Number of Retransmissions之间随机) | Param 1: Header:SYN包 Payload Data:一样的可协商参数及合法的不可协商参数 | 被测试端为SoC： 1.上位机正确收到SoC发送的SYN包； 2.上位机立刻回复Param 1； 3.上位机正确收到SoC端发送的ACK …… 4.上位机立刻回复Param 1；（序列号不变） 5.上位机正确收到SoC端发送的建链成功ACK | 被测试端为SoC（MCU）： 操作步骤正确完成，且等待1s，被测试端不再发送任何数据包 | 上位机MCU来模仿同步的最后一个ACK丢失的情况，重新发送SYN+ACK包，希望SoC可以再次响应该 SYN+ACK包 与V2.0文档中的定义有一些出入。V2.0需要修改。 |  | [7.5.3-1][RecvAckedWin内处理] |  |  | [7.5.3-1][RecvAckedWin内处理]
握手 | 流控相关 | 协商一次 | SYN-ONCE-FC003 | 穿插>Maximum Received Packet Length的包 | Param 1: Header:SYN包 Payload Data:一样的可协商参数及合法的不可协商参数 Param 2: Header:长度>Maximum Received Packet Length Payload Data:任意数据 | 被测试端为MCU： 1.上位机向MCU发送Param 2； 2.上位机向MCU发送Param 1； 3.上位机收到MCU发送的SYN_ACK； 4.上位机向MCU发送Param 2； 5.上位机等收到MCU超时重发送的SYN_ACK； 6.上位机向MCU发送ACK； 被测试端为SoC： 1.上位机收到SoC发送SYN； 2.上位机向SoC发送Param 2； 3.上位机收到SoC超时发送的SYN； 4.上位机向SoC发送Param 1； 5.上位机向SoC发送Param 2； 6.上位机收到SoC发送的ACK； | 被测试端为SoC（MCU）： 各操作步骤正确完成，等待1s后，被测试端不再发送任何数据包 | Header中Packet Length > Maximum Received Packet Length 时认定为非法数据，直接丢弃数据 |  | [7.2.1-1][有效数据包定义] [7.2.1-2][只处理有效数据包] |  |  | [7.2.1-1][有效数据包定义] [7.2.1-2][只处理有效数据包] |  | 0
握手 | 流控相关 | 协商一次 | SYN-ONCE-FC004 | 测试超过Maximum Number of Retransmissions的情况 | Param 1: Header:SYN包 Payload Data:一样的可协商参数及合法的不可协商参数 | 被测试端为MCU： 1.上位机向MCU发送Param 1； 2.上位机收到MCU发送的SYN_ACK； 3.上位机收到MCU发送的SYN_ACK；（超时重发） 4.上位机收到MCU发送的SYN_ACK；（超时重发） ………… 5.上位机收到MCU发送RESET； 6.用例SYN-ONCE-N001； | 被测试端为SoC（MCU）： 各操作步骤正确完成，等待1s后，被测试端不再发送任何数据包 |  |  | N/A |  |  | [7.4.2.3.3-1][MCU最大重传上限]
握手 | 流控相关 | 协商一次 | SYN-ONCE-FC005 | 测试超过Maximum Number of Retransmissions的情况（RESET） | Param 1: Header:SYN包 Payload Data:一样的可协商参数及合法的不可协商参数 | 被测试端为MCU： 1.上位机向MCU发送Param 1； 2.上位机收到MCU发送的SYN_ACK； 3.上位机收到MCU发送的SYN_ACK；（超时重发） 4.上位机收到MCU发送的SYN_ACK；（超时重发） ………… 5.上位机收到MCU发送RESET； 6.上位机收到MCU发送RESET；（超时重发） ………… 7.SoC被硬线重置； | 被测试端为SoC（MCU）： 各操作步骤正确完成，等待1s后，被测试端不再发送任何数据包 |  |  | N/A |  |  | [7.7.4-1][MCU重置达上限]
握手 | 流控相关 | 协商二次 | SNY-TWICE-FC001 | 测试Retransmission Timeout(每次测试次数在2~Maximum Number of Retransmissions之间随机) | Param 1: Header:SYN包 Payload Data:不一样的可协商参数及合法不可协商参数 Param 2: Header:SYN_ACK包 Payload Data:一样的可协商参数及合法的不可协商参数 | 被测试端为SoC： 1.上位机收到SoC端发送的SYN包； 2.上位机向SoC发送Param 1； 3.上位机收到SoC端发送的SYN_ACK；(与Param 1一样) …… 4.上位机向SoC发送Param 1；（序列号不变） 5.上位机收到SoC端发送的SYN_ACK；（与Param 1一样，且序列号不变） 6.上位机向SoC发送Param 1； 7.上位机收到SoC端发送的对应ACK 被测试端为MCU： 1.上位机向MCU发送Param 1； 2.上位机收到MCU发送的SYN_ACK； 3.上位机向MCU发送Param 2； 4.上位机收到MCU发送的SYN_ACK； …… 5.上位机向MCU发送Param 2；(序列号不变) 6.上位机收到MCU发送的SYN_ACK包；（序列号不变） 7.上位机向MCU发送对应ACK | 被测试端为SoC（MCU）： 各操作步骤正确完成，等待1s后，被测试端不再发送任何数据包 | 模拟MCU连续认为同步中最后一次SYN+ACK包丢失，而进行重传，SoC需要进行响应的场景。 |  | [7.4.2.3.1-1][超时重传基础] |  |  | [7.4.2.3.1-1][超时重传基础]
握手 | 流控相关 | 协商二次 | SYN-TWICE-FC002 | 穿插>Maximum Received Packet Length的包 | Param 1: Header:SYN包 Payload Data:不一样的可协商参数及合法的不可协商参数 Param 2: Header:SYN包 Payload Data:一样的可协商参数及合法的不可协商参数 Param 3： Header:长度>Maximum Received Packet Length Payload Data:任意数据 | 被测试端为MCU： 1.上位机向MCU发送Param 3； 2.上位机向MCU发送Param 1； 3.上位机收到MCU发送的SYN_ACK； 4.上位机向MCU发送Param 3； 5.上位机向MCU发送Param 2； 6.上位机收到MCU发送的SYN_ACK； 7.上位机向MCU发送Param 3； 8.上位机收到超时重发的SYN_ACK； 9.上位机向MCU发送ACK； 被测试端为SoC： 1.上位机收到SoC发送的SYN； 2.上位机向SoC发送Param 3； 3.上位机收到SoC超时重发送的SYN； 4.上位机向SoC发送Param 1； 5.上位机收到SoC发送的SYN_ACK；（与Param 1 可协商参数一致）； 6.上位机向SoC发送Param 3； 7.上位机向SoC发送Param 1； 8.上位机收到SoC发送的ACK； | 被测试端为SoC（MCU）： 各操作步骤正确完成，等待1s后，被测试端不再发送任何数据包 |  |  | [7.2.1-1][有效数据包定义] [7.2.1-2][只处理有效数据包] |  |  | [7.2.1-1][有效数据包定义] [7.2.1-2][只处理有效数据包]
握手 | 流控相关 | 协商二次 | SYN-TWICE-FC003 | 测试超过Maximum Number of Retransmissions的情况 | Param 1: Header:SYN包 Payload Data:不一样的可协商参数及合法的不可协商参数 Param 2: Header:SYN包 Payload Data:一样的可协商参数及合法的不可协商参数 | 被测试端为MCU： 1.上位机向MCU发送Param 1； 2.上位机收到MCU发送的SYN_ACK； 3.上位机收到MCU超时发送的SYN_ACK； ………… 4.上位机收到MCU发送的RESET； 5.上位机向MCU发送Param 1； 6.上位机收到MCU发送的SYN_ACK； 7.上位机向MCU发送Param 2； 8.上位机收到MCU发送的SYN_ACK； 9.上位机收到MCU超时重发送的SYN_ACK； …… 10.上位机收到MCU发送的RESET； 11.用例SYN-TWICE-N001； 被测试端为SoC： 1.上位机收到SoC发送的SYN； 2.上位机向SoC发送Param 1； 3.上位机收到SoC发送的SYN_ACK；（与Param 1 可协商参数一致） 4.上位机收到SoC超时重发送的SYN_ACK；（与Param 1 可协商参数一致） ………… 5.用例SYN-TWICE-N001； | 被测试端为SoC（MCU）： 各操作步骤正确完成，等待1s后，被测试端不再发送任何数据包 | 测试MCU&SoC端的超时重传，及超时重传达到上限的场景 |  | [7.4.2.3.3-2][SoC最大重传上限] |  |  | [7.4.2.3.3-1][MCU最大重传上限]
握手 | 流控相关 | 协商二次 | SYN-TWICE-FC004 | 测试超过Maximum Number of Retransmissions的情况（RESET） | Param 1: Header:SYN包 Payload Data:不一样的可协商参数及合法的不可协商参数 Param 2: Header:SYN包 Payload Data:一样的可协商参数及合法的不可协商参数 | 被测试端为MCU： 1.上位机向MCU发送Param 1； 2.上位机收到MCU发送的SYN_ACK； 3.上位机收到MCU超时发送的SYN_ACK； ………… 4.上位机收到MCU发送的RESET； 5.上位机向MCU发送Param 1； 6.上位机收到MCU发送的SYN_ACK； 7.上位机向MCU发送Param 2； 8.上位机收到MCU发送的SYN_ACK； 9.上位机收到MCU超时重发送的SYN_ACK； …… 10.上位机收到MCU发送的RESET； 11.上位机收到MCU发送的RESET；（超时重发） ………… 12.SoC被硬线重置； | 被测试端为SoC（MCU）： 各操作步骤正确完成，等待1s后，被测试端不再发送任何数据包 | 测试MCU对 SYN+ACK包的 超时重传机制 |  | N/A |  |  | [7.7.4-1][MCU重置达上限]
应用通信 | ACK | 正常状态 | APP—ACK-N001 | 测试是否能收到对应ACK | Param 1:（参考链路测试协议文档，后面不再重复） Header:Test Session Payload Data:Test Data(0x05)且非NAK包 DATA:随机 | 被测试端为SoC/MCU： 1.上位机向SoC/MCU发送Param 1； 2.上位机收到SoC/MCU发送对应的ACK； | 被测试端为SoC/MCU： 各操作步骤正确完成，等待1s后，被测试端不再发送任何数据包 | 超时确认？ |  | [7.4.2.1.2-1][延迟确认] |  |  | [7.4.2.1.2-1][延迟确认]
应用通信 | ACK | 正常状态 | APP—ACK-N002 | 测试是否是累积回复ACK | Param 1: Header:Test Session Payload Data:Test Data(0x05)且非NAK包 DATA:随机 | 被测试端为SoC/MCU： 1.上位机向SoC/MCU发送Param 1；(PSN+1) 2.上位机向SoC/MCU发送Param 1；（PSN+2） ………… 3.上位机向SoC/MCU发送Param 1；（PSN+Maximum Cumulative Acknowledgement） 4.上位机最后收到SoC/MCU发送对应的ACK；（PAN=PSN+Maximum Cumulative Acknowledgement） | 被测试端为SoC/MCU： 各操作步骤正确完成，等待1s后，被测试端不再发送任何数据包 | 延迟 累计确认 |  | [7.4.2.1-1][采用累计确认] |  |  | [7.4.2.1-1][采用累计确认]
应用通信 | ACK | 正常状态 | APP—ACK-N003 | 测试回复ACK | Param 1: Header:Test Session Payload Data:Request Data(0x02) 非NAK Data:1 Length:随机 | 被测试端为SoC/MCU： 1.上位机向SoC/MCU发送Param 1； 2.上位机收到SoC/MCU发送的Test Data； 3.上位机向SoC/MCU发送对应ACK； | 被测试端为SoC/MCU： 各操作步骤正确完成，等待1s后，被测试端不再发送任何数据包 | 应该是想测试对端会不会对ACK包进行回复 我觉得可以删除这个TC，因为大部分TC中都包含了这个场景的测试。
应用通信 | ACK | 正常状态 | APP—ACK-N004 | 测试累积回复ACK | Param 1: Header:Test Session Payload Data:Request Data(0x02) 非NAK Data:< Maximum Cumulative Acknowledgement Length:随机 | 被测试端为SoC/MCU： 1.上位机向SoC/MCU发送Param 1； 2.上位机收到SoC/MCU发送的Test Data1；（PSN） ………… 3.上位机收到SoC/MCU发送的Test DataN；（PSN+X） 4.上位机向SoC/MCU发送对应ACK； | 被测试端为SoC/MCU： 各操作步骤正确完成，等待1s后，被测试端不再发送任何数据包 | 测试MCU&SoC对于 累计确认的 识别？ 确认： 对端可以把需求的包全部发出来，数量小于累计ACK的数量 应该是想测试对端在接收的NeedACK包没有达到上限时，不会发送ACK包，而是等达到上限后才发送ACK包 |  | [7.4.2.1.2-1][延迟确认] [7.4.2.1.3-1][达到累计上限触发确认] |  |  | [7.4.2.1.2-1][延迟确认] [7.4.2.1.3-1][达到累计上限触发确认]
应用通信 | ACK | 插入其它类型包 | APP—ACK-IO001 | 正常NoNAK包的通信中，插入纯SYN包，测试ACK状态是否正确 | Param 1: Header:Test Session Payload Data:Test Data(0x05)且非NAK包 DATA:随机 Param 2: Header:SYN Payload Data:一致的可协商参数和合法的不可协商参数 | 被测试端为SoC： 1.上位机向SoC端发送Param 1； 2.上位机收到SoC端发送对应的ACK； 3.上位机向SoC端发送Param 2；（纯SYN包）； 4.上位机收到SoC端发送对应的ACK； 被测试端为MCU： 1.上位机向MCU端发送Param 1；（序列号PSN） 2.上位机收到MCU端发送对应的ACK； 3.上位机向MCU端发送Param 2；（纯SYN包）； 4.上位机收到MCU端发送对应的SYN_ACK； 5.上位机向MCU发送对应的ACK； | 被测试端为SoC/MCU： 各操作步骤正确完成，等待1s后，被测试端不再发送任何数据包 | 开会讨论结果： 流控要处理 |  | [7.5.3-3][RecvWin内处理] [7.4.2.1.4-2][超时触发确认] |  |  | [7.7.5-1][SoC重新同步]
应用通信 | ACK | 插入其它类型包 | APP—ACK-IO002 | 正常NoNAK包的通信中，插入SYN+ACK包，测试ACK状态是否正确 | Param 1: Header:Test Session Payload Data:Test Data(0x05)且非NAK包 DATA:随机 Param 2: Header:SYN Payload Data:一致的可协商参数和合法的不可协商参数 | 被测试端为SoC/MCU： 1.上位机向SoC/MCU端发送Param 1；（序列号PSN） 2.上位机收到SoC/MCU端发送对应的ACK； 3.上位机向SoC/MCU端发送Param 2；（SYN+ACK）； 4.上位机收到SoC/MCU端发送对应的ACK； | 被测试端为SoC/MCU： 各操作步骤正确完成，等待1s后，被测试端不再发送任何数据包 | 确认： 流控要处理 |  | [7.5.3-3][RecvWin内处理] [7.4.2.1.4-2][超时触发确认] |  |  | [7.5.3-3][RecvWin内处理] [7.4.2.1.4-2][超时触发确认]
应用通信 | ACK | 插入其它类型包 | APP—ACK-IO003 | 正常NoNAK包的通信中，插入纯ACK包，测试ACK状态是否正确 | Param 1: Header:Test Session Payload Data:Test Data(0x05)且非NAK包 DATA:随机 | 被测试端为SoC/MCU： 1.上位机向SoC/MCU端发送Param 1；（序列号PSN） 2.上位机收到SoC/MCU端发送对应的ACK； 3.上位机向SoC/MCU端发送ACK；（序列号为应回的序列号）； | 被测试端为SoC/MCU： 各操作步骤正确完成，等待1s后，被测试端不再发送任何数据包 | 到底要测什么？ 序列号为回应的序列号? ACK包没有PSN啊 ACK不需要回复，回复一个ACK希望得到什么结果才算通过呢？ 开会讨论结果： 接着同步后的PSN发送一个ACK包，对端不处理就对了 ACK包的PAN不是0，不是合法数据包，直接不处理 |  | [7.2.2-1][只处理合法数据包] |  |  | [7.2.2-1][只处理合法数据包]
应用通信 | ACK | 插入其它类型包 | APP—ACK-IO004 | 正常NoNAK包的通信中，插入EAK包，ACK状态是否正确 | Param 1: Header:Test Session Payload Data:Test Data(0x05)且非NAK包 DATA:随机 Param 2: Header:EAK Payload Data:随机数据1～5个Bytes | 被测试端为SoC/MCU： 1.上位机向SoC/MCU端发送Param 1；（序列号PSN） 2.上位机收到SoC/MCU端发送对应的ACK； 3.上位机向SoC/MCU端发送Param 2；（PAN序列号为应回的序列号，Payload Data为随机几个数字） | 被测试端为SoC/MCU： 各操作步骤正确完成，等待1s后，被测试端不再发送任何数据包 | 用例步骤没有描述怎么样才算case通过； EAK包的PAN已经是应该接受到的最后一个包的PSN； 然后这个包还带 其他未在序列内的PSN数据 接受方如何处理才算是正确的？ EAK是不正确的，不需要处理就对了？
应用通信 | ACK | 插入其它类型包 | APP—ACK-IO005 | 正常NoNAK包的通信中，插入RESET包，ACK状态是否正确 | Param 1: Header:Test Session Payload Data:Test Data(0x05)且非NAK包 DATA:随机 Param 2: Header:RESET Payload Data:无 | 被测试端为SoC： 1.上位机向SoC端发送Param 1；（序列号PSN） 2.上位机收到SoC端发送对应的ACK； 3.上位机向SoC端发送Param 2； 4.用例SYN-ONCE-N001; 被测试端为MCU： 1.上位机向MCU端发送Param 1；（序列号PSN） 2.上位机收到MCU端发送对应的ACK； 3.上位机向MCU端发送Param 2； | 被测试端为SoC/MCU： 各操作步骤正确完成，等待1s后，被测试端不再发送任何数据包 | 被测端为MCU时，这个用例测试什么？ RST包不会被ACK？ 结果应该是什么才算成功？ |  | [7.7.3-1][MCU重置SoC]
应用通信 | ACK | 插入错误的Session包 | APP—ACK-IE001 | 正常的通信中，插入包起始位错误的包，ACK状态是否正确 | Param 1: Header:Test Session Payload Data:Test Data(0x05)且非NAK包 DATA:随机 Param 2: Set.Start of Packet.Error | 被测试端为SoC/MCU： 1.上位机向SoC/MCU端发送Param 1；（序列号PSN） 2.上位机收到SoC/MCU端发送对应的ACK； 3.上位机向SoC/MCU端发送Param 2； | 被测试端为SoC/MCU： 各操作步骤正确完成，等待1s后，被测试端不再发送任何数据包 | 起始位错误的包，应该解析不出来，数据直接丢掉了； |  | [7.2.1-1][有效数据包定义] [7.2.1-2][只处理有效数据包] |  |  | [7.2.1-1][有效数据包定义] [7.2.1-2][只处理有效数据包]
应用通信 | ACK | 插入错误的Session包 | APP—ACK-IE002 | 正常的通信中，插入起始位错误的包 | Param 1: Header:Test Session Payload Data:Request Data(0x02) 非NAK Data:1 Length:随机 Param 2: Set.Start of Packet.Error | 被测试端为SoC/MCU： 1.上位机向SoC/MCU端发送Param 1； 2.上位机收到SoC/MCU端发送对应的Test Data；(序列号PSN) 3.上位机向SoC/MCU端发送Param 2； 4.上位机收到SoC/MCU端超时发送的Test Data；(序列号PSN) 5.上位机向SoC/MCU发送对应的ACK； | 被测试端为SoC/MCU： 各操作步骤正确完成，等待1s后，被测试端不再发送任何数据包 | 起始位错误的包，应该解析不出来，数据直接丢掉了； 我觉着这个用例只测试到了被测端的流控功能中的超时重发机制； |  | [7.2.1-1][有效数据包定义] [7.2.1-2][只处理有效数据包] |  |  | [7.2.1-1][有效数据包定义] [7.2.1-2][只处理有效数据包]
应用通信 | ACK | 插入错误的Session包 | APP—ACK-IE003 | 插入ControlByte错误的包，ACK状态是否正确 | Param 1: Header:Test Session Payload Data:Test Data(0x05)且非NAK包 DATA:随机 Param 2: Set.ControlByte.Error | 同 APP—ACK-IE001 --- 被测试端为SoC/MCU： 1.上位机向SoC/MCU端发送Param 1；（序列号PSN） 2.上位机收到SoC/MCU端发送对应的ACK； 3.上位机向SoC/MCU端发送Param 2； | 被测试端为SoC/MCU： 各操作步骤正确完成，等待1s后，被测试端不再发送任何数据包 |  |  | [7.2.2-1][只处理合法数据包] |  |  | [7.2.2-1][只处理合法数据包]
应用通信 | ACK | 插入错误的Session包 | APP—ACK-IE004 | 插入ControlByte错误的包 | Param 1: Header:Test Session Payload Data:Request Data(0x02) 非NAK Data:1 Length:随机 Param 2: Set.ControlByte.Error | 同 APP—ACK-IE002 --- 被测试端为SoC/MCU： 1.上位机向SoC/MCU端发送Param 1； 2.上位机收到SoC/MCU端发送对应的Test Data；(序列号PSN) 3.上位机向SoC/MCU端发送Param 2； 4.上位机收到SoC/MCU端超时发送的Test Data；(序列号PSN) 5.上位机向SoC/MCU发送对应的ACK； | 被测试端为SoC/MCU： 各操作步骤正确完成，等待1s后，被测试端不再发送任何数据包 | CB错误的包，应该解析不出来，数据直接丢掉了； 我觉着这个用例只测试到了被测端的流控功能中的超时重发机制； |  | [7.2.2-1][只处理合法数据包] |  |  | [7.2.2-1][只处理合法数据包]
应用通信 | ACK | 插入错误的Session包 | APP—ACK-IE005 | 插入包长错误的包，ACK状态是否正确 | Param 1: Header:Test Session Payload Data:Test Data(0x05)且非NAK包 DATA:随机 Param 2: Set.Packet Length.Error1 | 同 APP—ACK-IE001 | 被测试端为SoC/MCU： 各操作步骤正确完成，等待1s后，被测试端不再发送任何数据包
应用通信 | ACK | 插入错误的Session包 | APP—ACK-IE006 | 插入包长错误包 | Param 1: Header:Test Session Payload Data:Request Data(0x02) 非NAK Data:1 Length:随机 Param 2: Set.Packet Length.Error1 | 同 APP—ACK-IE002 | 被测试端为SoC/MCU： 各操作步骤正确完成，等待1s后，被测试端不再发送任何数据包
应用通信 | ACK | 插入错误的Session包 | APP—ACK-IE007 | 插入包长错误的包，ACK状态是否正确 | Param 1: Header:Test Session Payload Data:Test Data(0x05)且非NAK包 DATA:随机 Param 2: Set.Packet Length.Error2 | 同 APP—ACK-IE001 | 被测试端为SoC/MCU： 各操作步骤正确完成，等待1s后，被测试端不再发送任何数据包
应用通信 | ACK | 插入错误的Session包 | APP—ACK-IE008 | 插入包长错误的ACK包 | Param 1: Header:Test Session Payload Data:Request Data(0x02) 非NAK Data:1 Length:随机 Param 2: Set.Packet Length.Error2 | 同 APP—ACK-IE002 | 被测试端为SoC/MCU： 各操作步骤正确完成，等待1s后，被测试端不再发送任何数据包
应用通信 | ACK | 插入错误的Session包 | APP—ACK-IE009 | 插入包长错误的包，ACK状态是否正确 | Param 1: Header:Test Session Payload Data:Test Data(0x05)且非NAK包 DATA:随机 Param 2: Set.Packet Length.Error2 | 同 APP—ACK-IE001 | 被测试端为SoC/MCU： 各操作步骤正确完成，等待1s后，被测试端不再发送任何数据包
应用通信 | ACK | 插入错误的Session包 | APP—ACK-IE010 | 插入包长错误的包 | Param 1: Header:Test Session Payload Data:Request Data(0x02) 非NAK Data:1 Length:随机 Param 2: Set.Packet Length.Error2 | 同 APP—ACK-IE002 | 被测试端为SoC/MCU： 各操作步骤正确完成，等待1s后，被测试端不再发送任何数据包
应用通信 | ACK | 插入错误的Session包 | APP—ACK-IE011 | 插入PSN错误的包，ACK状态是否正确，序列号-PSN>Maximum Number of Outstanding Packets&&PSN-序列号>Maximum Number of Outstanding-1 | Param 1: Header:Test Session Payload Data:Test Data(0x05)且非NAK包 DATA:随机 Param 2: Set.PSN.Error | 同 APP—ACK-IE001 --- 被测试端为SoC/MCU： 1.上位机向SoC/MCU端发送Param 1；（序列号PSN） 2.上位机收到SoC/MCU端发送对应的ACK； 3.上位机向SoC/MCU端发送Param 2； | 被测试端为SoC/MCU： 各操作步骤正确完成，等待1s后，被测试端不再发送任何数据包 |  |  | [7.5.3-4][OutOfRecvWin内处理] |  |  | [7.5.3-4][OutOfRecvWin内处理]
应用通信 | ACK | 插入错误的Session包 | APP—ACK-IE012 | 插入PSN错误的包，序列号-PSN>Maximum Number of Outstanding Packets&&PSN-序列号>Maximum Number of Outstanding-1 | Param 1: Header:Test Session Payload Data:Request Data(0x02) 非NAK Data:1 Length:随机 Param 2: Set.PSN.Error | 被测试端为SoC/MCU：（RESET/EAK/ACK） 同 APP—ACK-IE002 --- 1.上位机向SoC/MCU端发送Param 1； 2.上位机收到SoC/MCU端发送对应的Test Data；(序列号PSN) 3.上位机向SoC/MCU端发送Param 2； 4.上位机收到SoC/MCU端超时发送的Test Data；(序列号PSN) 5.上位机向SoC/MCU发送对应的ACK； 被测试端为SoC/MCU：（Other） 1.上位机向SoC/MCU端发送Param 1； 2.上位机收到SoC/MCU端发送对应的Test Data；(序列号PSN) 3.上位机向SoC/MCU端发送Param 2； | 被测试端为SoC/MCU： 各操作步骤正确完成，等待1s后，被测试端不再发送任何数据包 | 测试了发送PSN脱离序列的携带ACK包，会被丢弃，不会影响对端的超时重发机制？ |  | [7.5.3-4][OutOfRecvWin内处理] |  |  | [7.5.3-4][OutOfRecvWin内处理]
应用通信 | ACK | 插入错误的Session包 | APP—ACK-IE013 | 插入PAN错误的包，ACK状态是否正确 | Param 1: Header:Test Session Payload Data:Test Data(0x05)且非NAK包 DATA:随机 Param 2: Set.PAN.Error | 被测试端为SoC/MCU：（RESET/EAK/ACK/NAK） 1.上位机向SoC/MCU端发送Param 1；（序列号PSN） 2.上位机收到SoC/MCU端发送对应的ACK； 3.上位机向SoC/MCU端发送Param 2；（序列号PSN+1） 被测试端为SoC/MCU：（Other） 1.上位机向SoC/MCU端发送Param 1；（序列号PSN） 2.上位机收到SoC/MCU端发送对应的ACK； 3.上位机向SoC/MCU端发送Param 2；（序列号PSN+1） 4.上位机收到SoC/MCU端发送对应的ACK； | 被测试端为SoC/MCU： 各操作步骤正确完成，等待1s后，被测试端不再发送任何数据包 | RST，NAK不能携带PAN Other PAN 错误是啥意思，这个TC具体要测试啥？ 确认： PSN连续，PAN错误，需要正常回复ACK 理解： 上面，RST,EAK,ACK,NAK 带了PAN就 不是合法数据包，丢弃 下面，需要执行数据包确认 |  | [7.2.2-1][只处理合法数据包] [7.5.3-3][RecvWin内处理] |  |  | [7.2.2-1][只处理合法数据包] [7.5.3-3][RecvWin内处理]
应用通信 | ACK | 插入错误的Session包 | APP—ACK-IE014 | 插入PAN错误的包 | Param 1: Header:Test Session Payload Data:Request Data(0x02) 非NAK Data:1 Length:随机 Param 2: Set.PAN.Error | 被测试端为SoC/MCU：（RESET/EAK/ACK/NAK） 1.上位机向SoC/MCU端发送Param 1； 2.上位机收到SoC/MCU端发送对应的Test Data；(序列号PSN) 3.上位机向SoC/MCU端发送Param 2； 4.上位机收到SoC/MCU端超时发送的Test Data；(序列号PSN) 5.上位机向SoC/MCU发送对应的ACK； 被测试端为SoC/MCU：（Other） 1.上位机向SoC/MCU端发送Param 1； 2.上位机收到SoC/MCU端发送对应的Test Data；(序列号PSN) 3.上位机向SoC/MCU端发送Param 2；(序列号PSN) 4.上位机收到SoC/MCU端超时发送的Test Data；(序列号PSN，PAN=PSN) 5.上位机向SoC/MCU发送对应的ACK； | 被测试端为SoC/MCU： 各操作步骤正确完成，等待1s后，被测试端不再发送任何数据包 | PAN错误导致 数据包没有正确被确认，对端超时重发 确定：发送错误ACK，对端不可以进行确认，还是需要重发的 |  | [7.4.2.3.1-1][超时重传基础] |  |  | [7.4.2.3.1-1][超时重传基础]
应用通信 | ACK | 插入错误的Session包 | APP—ACK-IE015 | 插入Session ID错误的包，ACK状态是否正确 | Param 1: Header:Test Session Payload Data:Test Data(0x05)且非NAK包 DATA:随机 Param 2: Set.Session ID.Error | 同 APP—ACK-IE001 --- 被测试端为SoC/MCU： 1.上位机向SoC/MCU端发送Param 1；（序列号PSN） 2.上位机收到SoC/MCU端发送对应的ACK； 3.上位机向SoC/MCU端发送Param 2； | 被测试端为SoC/MCU： 各操作步骤正确完成，等待1s后，被测试端不再发送任何数据包 |  |  | [7.2.2-1][只处理合法数据包] |  |  | [7.2.2-1][只处理合法数据包]
应用通信 | ACK | 插入错误的Session包 | APP—ACK-IE016 | 插入Session ID错误的包 | Param 1: Header:Test Session Payload Data:Request Data(0x02) 非NAK Data:1 Length:随机 Param 2: Set.Session ID.Error | 同 APP—ACK-IE002 --- 被测试端为SoC/MCU： 1.上位机向SoC/MCU端发送Param 1； 2.上位机收到SoC/MCU端发送对应的Test Data；(序列号PSN) 3.上位机向SoC/MCU端发送Param 2； 4.上位机收到SoC/MCU端超时发送的Test Data；(序列号PSN) 5.上位机向SoC/MCU发送对应的ACK； | 被测试端为SoC/MCU： 各操作步骤正确完成，等待1s后，被测试端不再发送任何数据包 |  |  | [7.2.2-1][只处理合法数据包] |  |  | [7.2.2-1][只处理合法数据包]
应用通信 | ACK | 插入错误的Session包 | APP—ACK-IE0017 | 插入Header Checksum错误的包，ACK状态是否正确 | Param 1: Header:Test Session Payload Data:Test Data(0x05)且非NAK包 DATA:随机 Param 2: Set.Header Checksum.Error | 同 APP—ACK-IE001 | 被测试端为SoC/MCU： 各操作步骤正确完成，等待1s后，被测试端不再发送任何数据包 |  |  | [7.2.1-1][有效数据包定义] [7.2.1-2][只处理有效数据包] |  |  | [7.2.1-1][有效数据包定义] [7.2.1-2][只处理有效数据包]
应用通信 | ACK | 插入错误的Session包 | APP—ACK-IE0018 | 插入Header Checksum错误的包 | Param 1: Header:Test Session Payload Data:Request Data(0x02) 非NAK Data:1 Length:随机 Param 2: Set.Header Checksum.Error | 同 APP—ACK-IE002 | 被测试端为SoC/MCU： 各操作步骤正确完成，等待1s后，被测试端不再发送任何数据包 |  |  | [7.2.1-1][有效数据包定义] [7.2.1-2][只处理有效数据包] |  |  | [7.2.1-1][有效数据包定义] [7.2.1-2][只处理有效数据包]
应用通信 | ACK | 插入错误的Session包 | APP—ACK-IE0019 | 插入Paylaod Data错误的包，ACK状态是否正确 | Param 1: Header:Test Session Payload Data:Test Data(0x05)且非NAK包 DATA:随机 Param 2: Set.PayloadData.Error | 同 APP—ACK-IE001 --- 被测试端为SoC/MCU： 1.上位机向SoC/MCU端发送Param 1；（序列号PSN） 2.上位机收到SoC/MCU端发送对应的ACK； 3.上位机向SoC/MCU端发送Param 2； | 被测试端为SoC/MCU： 各操作步骤正确完成，等待1s后，被测试端不再发送任何数据包 |  |  | [7.2.2-1][只处理合法数据包] |  |  | [7.2.2-1][只处理合法数据包]
应用通信 | ACK | 插入错误的Session包 | APP—ACK-IE0020 | 插入Paylaod Data错误的ACK包 | Param 1: Header:Test Session Payload Data:Request Data(0x02) 非NAK Data:1 Length:随机 Param 2: Set.PayloadData.Error | 同 APP—ACK-IE002 --- 被测试端为SoC/MCU： 1.上位机向SoC/MCU端发送Param 1； 2.上位机收到SoC/MCU端发送对应的Test Data；(序列号PSN) 3.上位机向SoC/MCU端发送Param 2； 4.上位机收到SoC/MCU端超时发送的Test Data；(序列号PSN) 5.上位机向SoC/MCU发送对应的ACK； | 被测试端为SoC/MCU： 各操作步骤正确完成，等待1s后，被测试端不再发送任何数据包 |  |  | [7.2.2-1][只处理合法数据包] |  |  | [7.2.2-1][只处理合法数据包]
应用通信 | ACK | 插入错误的Session包 | APP—ACK-IE0021 | 插入PayloadData Checksum错误的包，ACK状态是否正确 | Param 1: Header:Test Session Payload Data:Test Data(0x05)且非NAK包 DATA:随机 Param 2: Set.PayloadData Checksum.Error | 同 APP—ACK-IE001 | 被测试端为SoC/MCU： 各操作步骤正确完成，等待1s后，被测试端不再发送任何数据包 |  |  | [7.2.1-1][有效数据包定义] [7.2.1-2][只处理有效数据包] |  |  | [7.2.1-1][有效数据包定义] [7.2.1-2][只处理有效数据包]
应用通信 | ACK | 插入错误的Session包 | APP—ACK-IE0022 | 插入PayloadData Checksum错误的包 | Param 1: Header:Test Session Payload Data:Request Data(0x02) 非NAK Data:1 Length:随机 Param 2: Set.PayloadData Checksum.Error | 同 APP—ACK-IE002 | 被测试端为SoC/MCU： 各操作步骤正确完成，等待1s后，被测试端不再发送任何数据包 |  |  | [7.2.1-1][有效数据包定义] [7.2.1-2][只处理有效数据包] |  |  | [7.2.1-1][有效数据包定义] [7.2.1-2][只处理有效数据包]
应用通信 | ACK | 插入错误的Session包 | APP—ACK-IE0023 | 插入SYN PayloadData错误的包，ACK状态是否正确 | Param 1: Header:Test Session Payload Data:Test Data(0x05)且非NAK包 DATA:随机 Param 2: Set.SYN PayloadData.Error | 被测试端为SoC/MCU： 1.上位机向SoC/MCU端发送Param 1；（序列号PSN） 2.上位机收到SoC/MCU端发送对应的ACK； 3.上位机向SoC/MCU端发送Param 2；（序列号PSN+1） 4.上位机收到SoC/MCU发送的ACK； | 被测试端为SoC/MCU： 各操作步骤正确完成，等待1s后，被测试端不再发送任何数据包 |  |  | [7.2.1-1][有效数据包定义] [7.2.1-2][只处理有效数据包] |  |  | [7.2.1-1][有效数据包定义] [7.2.1-2][只处理有效数据包]
应用通信 | ACK | 插入错误的Session包 | APP—ACK-IE0024 | 插入SYN PayloadData错误的包 | Param 1: Header:Test Session Payload Data:Request Data(0x02) 非NAK Data:1 Length:随机 Param 2: Set.SYN PayloadData.Error | 被测试端为SoC/MCU： 1.上位机向SoC/MCU端发送Param 1； 2.上位机收到SoC/MCU端发送对应的Test Data；(序列号PSN) 3.上位机向SoC/MCU端发送Param 2；（序列号PSN） 4.上位机收到SoC/MCU端超时发送的Test Data；(序列号PSN，PAN为PSN) 5.上位机向SoC/MCU发送对应的ACK； | 被测试端为SoC/MCU： 各操作步骤正确完成，等待1s后，被测试端不再发送任何数据包 |  |  | [7.2.1-1][有效数据包定义] [7.2.1-2][只处理有效数据包] |  |  | [7.2.1-1][有效数据包定义] [7.2.1-2][只处理有效数据包]
应用通信 | ACK | 插入错误的Session包 | APP—ACK-IE0025 | 插入SYN+ACK PayloadData 错误的包，ACK状态是否正确 | Param 1: Header:Test Session Payload Data:Test Data(0x05)且非NAK包 DATA:随机 Param 2: Set.SYN+ACK PayloadData.Error | 同 APP—ACK-IE0023 --- 被测试端为SoC/MCU： 1.上位机向SoC/MCU端发送Param 1；（序列号PSN） 2.上位机收到SoC/MCU端发送对应的ACK； 3.上位机向SoC/MCU端发送Param 2；（序列号PSN+1） 4.上位机收到SoC/MCU发送的ACK； | 被测试端为SoC/MCU： 各操作步骤正确完成，等待1s后，被测试端不再发送任何数据包 | 删除
应用通信 | ACK | 插入错误的Session包 | APP—ACK-IE0026 | 插入SYN+ACK PayloadData 错误的包 | Param 1: Header:Test Session Payload Data:Request Data(0x02) 非NAK Data:1 Length:随机 Param 2: Set.SYN+ACK PayloadData.Error | 被测试端为SoC/MCU： 1.上位机向SoC/MCU端发送Param 1； 2.上位机收到SoC/MCU端发送对应的Test Data；(序列号PSN) 3.上位机向SoC/MCU端发送Param 2； 4.上位收到SoC/MCU发送对应的ACK； | 被测试端为SoC/MCU： 各操作步骤正确完成，等待1s后，被测试端不再发送任何数据包 | 删除
应用通信 | ACK | 流控相关测试 | APP—ACK-FC001 | 发送>Maximum Received Packet Length的包确认是否能收到ACK | Param 1: Header:包长>Maximum Received Packet Length的Test Session Payload Data:Test Data(0x05)且非NAK包 DATA:随机 | 被测试端为SoC/MCU： 1.上位机向SoC/MCU端发送Param 1；（序列号PSN） | 被测试端为SoC/MCU： 各操作步骤正确完成，等待1s后，被测试端不再发送任何数据包 |  |  | [7.2.1-1][有效数据包定义] [7.2.1-2][只处理有效数据包] |  |  | [7.2.1-1][有效数据包定义] [7.2.1-2][只处理有效数据包]
应用通信 | ACK | 流控相关测试 | APP—ACK-FC002 | Retransmission 测试重发同序列号的包仍然能收到ACK | Param 1: Header:Test Session Payload Data:Test Data(0x05)且非NAK包 DATA:随机 | 被测试端为SoC/MCU： 1.上位机向SoC/MCU端发送Param 1；（序列号PSN） 2.上位机收到SoC/MCU端发送对应的ACK； 3.上位机向SoC/MCU端发送Param 1；（序列号PSN） 4.上位机收到SoC/MCU端发送对应的ACK； | 被测试端为SoC/MCU： 各操作步骤正确完成，等待1s后，被测试端不再发送任何数据包 | 第二步收到ACK，说明PSN已经被移除RecVWin，进入RecvAckedWin |  | [7.5.3-1][RecvAckedWin内处理] |  |  | [7.5.3-1][RecvAckedWin内处理]
应用通信 | ACK | 流控相关测试 | APP—ACK-FC003 | Retransmission 测试重发同序列号的包仍然能收到当前累积ACK | Param 1: Header:Test Session Payload Data:Test Data(0x05)且非NAK包 DATA:随机 | 被测试端为SoC/MCU： 1.上位机向SoC/MCU端发送Param 1；（序列号PSN） 2.上位机向SoC/MCU端发送Param 1；（序列号PSN+1） 3.上位机收到SoC/MCU端发送对应的ACK； 4.上位机向SoC/MCU端发送Param 1；（序列号PSN-Maximum Number of Outstanding Packets+1） 5.上位机收到SoC/MCU端发送对应的ACK； | 被测试端为SoC/MCU： 各操作步骤正确完成，等待1s后，被测试端不再发送任何数据包 | 讨论确认： 发送PSN为RecvAckedWin最左边的包，希望可以收到ACK |  | [7.5.3-1][RecvAckedWin内处理] |  |  | [7.5.3-1][RecvAckedWin内处理]
应用通信 | ACK | 流控相关测试 | APP—ACK-FC004 | Retransmission Timeout 测试不回ACK，被测端触发超时重传的时间是否和定义的误差(+/-10%) | Param 1: Header:Test Session Payload Data:Request Data(0x02) 非NAK DATA:1 Length：随便 | 被测试端为SoC/MCU： 1.上位机向SoC/MCU端发送Param 1； 2.上位机收到SoC/MCU端发送对应的Test Data；（序列号PSN）； 3.上位机收到SoC/MCU端发送对应的Test Data；（序列号PSN）； 4.确认2～3之间的时间间隔，与Retransmission Timeout误差不大； | 被测试端为SoC/MCU： 各操作步骤正确完成，等待1s后，被测试端不再发送任何数据包 |  |  | [7.4.2.3.1-1][超时重传基础] |  |  | [7.4.2.3.1-1][超时重传基础]
应用通信 | ACK | 流控相关测试 | APP—ACK-FC005 | Cumulative Acknowledgement Timeout 测试回复ACK的时间是否和定义的时间误差(+/-10%) | Param 1: Header:Test Session Payload Data:Test Data(0x05)且非NAK包 DATA:随机 | 被测试端为SoC/MCU： 1.上位机向SoC/MCU端发送Param 1； 2.上位机收到SoC/MCU端发送对应的ACK； 3.确认1～2之间的时间间隔，与Cumulative Acknowledgement Timeout误差不大； | 被测试端为SoC/MCU： 各操作步骤正确完成，等待1s后，被测试端不再发送任何数据包 |  |  | [7.4.2.1.4-1][超时确认定时器] [7.4.2.1.4-2][超时触发确认] |  |  | [7.4.2.1.4-1][超时确认定时器] [7.4.2.1.4-2][超时触发确认]
应用通信 | ACK | 流控相关测试 | APP—ACK-FC006 | Maximum Cumulative Acknowledgement 测试是否达到此值会回复ACK | Param 1: Header:Test Session Payload Data:Test Data(0x05)且非NAK包 DATA:随机 | 被测试端为SoC/MCU： 1.上位机向SoC/MCU端发送Param 1；(序列号PSN) 2.上位机向SoC/MCU端发送Param 1；(序列号PSN+1) …… 3.上位机向SoC/MCU端发送Param 1；(序列号PSN+Maximum Cumulative Acknowledgement) 4.上位机收到SoC/MCU端发送对应的ACK； 5.上位机收到SoC/MCU端发送对应的ACK； 6.总共要收到两个ACK，且第一个ACK对应的序列号为：（PSN+Maximum Cumulative Acknowledgement-1） | 被测试端为SoC/MCU： 各操作步骤正确完成，等待1s后，被测试端不再发送任何数据包 |  |  | [7.4.2.1.3-1][达到累计上限触发确认] |  |  | [7.4.2.1.3-1][达到累计上限触发确认]
应用通信 | EAK | 正常状态 | APP—EAK-N001 | 测试是否能收到对应EAK & Maximum Number of Outstanding Packets>2 | Param 1:（参考链路测试协议文档，后面不再重复） Header:Test Session Payload Data:Test Data(0x05)且非NAK包 DATA:随机 | 被测试端为SoC/MCU： 1.上位机向SoC/MCU发送Param 1；(序列号PSN) 2.上位机向SoC/MCU发送Param 1；(序列号PSN+2) 3.上位机收到SoC/MCU发送对应的EAK； 4.上位机向SoC/MCU发送Param 1；（序列号PSN+1） 5.上位机收到SoC/MCU发送对应的ACK； | 被测试端为SoC/MCU： 各操作步骤正确完成，等待1s后，被测试端不再发送任何数据包 | 测试时否会发送EAK |  | [7.4.2.2-1][EAK发送机制] |  |  | [7.4.2.2-1][EAK发送机制]
应用通信 | EAK | 正常状态 | APP—EAK-N002 | 测试回复EAK & Maximum Number of Outstanding Packets>2 | Param 1: Header:Test Session Payload Data:Request Data(0x02) 非NAK Data:3 Length:随机 Param 2: Header:EAK Payload Data:根据实际情况 | 被测试端为SoC/MCU： 1.上位机向SoC/MCU发送Param 1； 2.上位机收到SoC/MCU发送的Test Data1；（序列号PSN） 3.上位机收到SoC/MCU发送的Test Data2；（序列号PSN+1） 4.上位机收到SoC/MCU发送的Test Data3；（序列号PSN+2） 5.上位机向SoC/MCU发送对应Param 2；(Payload Data PSN+2,PAN=PSN) 6.上位机收到SoC/MCU发送的Test Data2；（序列号PSN+1） 7.上位机向SoC/MCU发送对应ACK； | 被测试端为SoC/MCU： 各操作步骤正确完成，等待1s后，被测试端不再发送任何数据包 | 测试是否会正确处理EAK |  | [7.4.2.2-2][EAK处理机制] |  |  | [7.4.2.2-2][EAK处理机制]
应用通信 | EAK | 正常状态 | APP—EAK-N003 | 测试是否是等到所有顺序的序列包才开始处理数据 | Param 1: Header:Test Session Payload Data:Request Data(0x02) 非NAK Data:1 Length:随机 Param 2: Header:Test Session Payload Data:Test Data(0x05)且非NAK包 DATA:随机 | 被测试端为SoC/MCU： 1.上位机向SoC/MCU发送Param 1；（序列号PSN+1，应收的序列号是PSN） 2.上位机收到SoC/MCU发送的EAK； 3.上位机向SoC/MCU发送Param 2；（序列号PSN） 4.上位机收到SoC/MCU发送的Test Data； 5.上位机向SoC/MCU发送对应的ACK； | 被测试端为SoC/MCU： 各操作步骤正确完成，等待1s后，被测试端不再发送任何数据包 | 卡一个包，看看被卡的包是不是会被处理 需要增加测试点 把Test包看成是应用包的一种 |  | [7.5.3-5][按顺序交给应用层处理] |  |  | [7.5.3-5][按顺序交给应用层处理]
应用通信 | EAK | 插入其它类型包 | APP—EAK-IO001 | 中间插入纯SYN包 | Param 1: Header:Test Session Payload Data:Test Data(0x05)且非NAK包 Data:随机 Param 2: Header:SYN Payload Data:一样的可协商参数和合法的不可协商参数 | 被测试端为SoC： 1.上位机向SoC发送Param 1；（序列号PSN） 2.上位机向SoC发送Param 2；（序列号PSN+2，纯SYN包） 3.上位机收到SoC发送对应的EAK； 4.上位机向SoC发送Param 1；（序列号PSN+1） 5.上位机收到SoC发送对应的ACK； 被测试端为MCU： 1.上位机向MCU发送Param 1；（序列号PSN） 2.上位机向MCU发送Param 2；（序列号PSN+2，纯SYN包） 3.上位机收到MCU发送的SYN_ACK； 4.上位机向MCU回复ACK； | 被测试端为SoC/MCU： 各操作步骤正确完成，等待1s后，被测试端不再发送任何数据包 | V2.0 要改 确定： 纯SYN包要处理流控 SoC 把SYN包看成合法数据包 |  | [7.5.3-3][RecvWin内处理] |  |  | [7.7.5-1][SoC重新同步]
应用通信 | EAK | 插入其它类型包 | APP—EAK-IO002 | 中间插入SYN_ACK包 | Param 1: Header:Test Session Payload Data:Test Data(0x05)且非NAK包 Data:随机 Param 2: Header:SYN_ACK Payload Data:一样的可协商参数和合法的不可协商参数 | 被测试端为SoC/MCU： 1.上位机向SoC/MCU发送Param 1；（序列号PSN） 2.上位机向SoC/MCU发送Param 2；（序列号PSN+2） 3.上位机收到SoC/MCU发送对应的EAK； 4.上位机向SoC/MCU发送Param 1；（序列号PSN+1） 5.上位机收到SoC/MCU发送的对应的ACK； | 被测试端为SoC/MCU： 各操作步骤正确完成，等待1s后，被测试端不再发送任何数据包 | V2.0 要改 确定： 纯 SYN+ACK包要处理流控 |  | [7.5.3-3][RecvWin内处理] |  |  | [7.5.3-3][RecvWin内处理]
应用通信 | EAK | 插入其它类型包 | APP—EAK-IO003 | 中间插入纯ACK包 | Param 1: Header:Test Session Payload Data:Test Data(0x05)且非NAK包 Data:随机 | 被测试端为SoC/MCU： 1.上位机向SoC/MCU发送Param 1；(序列号PSN) 2.上位机向SoC/MCU发送ACK；（PAN根据实际状态） 3.上位机向SoC/MCU发送Param 1；(序列号PSN+2) 4.上位机收到SoC/MCU发送对应的EAK； 5.上位机向SoC/MCU发送Param 1；（序列号PSN+1） 6.上位机收到SoC/MCU发送的对应的ACK； | 被测试端为SoC/MCU： 各操作步骤正确完成，等待1s后，被测试端不再发送任何数据包 | ACK包没有影响对端的窗口控制 |  | [7.4.2.2-1][EAK发送机制] |  |  | [7.4.2.2-1][EAK发送机制]
应用通信 | EAK | 插入其它类型包 | APP—EAK-IO004 | 中间插入EAK包 | Param 1: Header:Test Session Payload Data:Test Data(0x05)且非NAK包 Data:随机 Param 2: Header:EAK Payload Data:随机的 2～5 Bytes | 被测试端为SoC/MCU： 1.上位机向SoC/MCU发送Param 1；（序列号PSN） 2.上位机向SoC/MCU发送Param 2； 3.上位机向SoC/MCU发送Param 1；（序列号PSN+2） 4.上位机收到SoC/MCU发送对应的EAK； 5.上位机向SoC/MCU发送Param 1；（序列号PSN+1） 6.上位机收到SoC/MCU发送的对应的ACK； | 被测试端为SoC/MCU： 各操作步骤正确完成，等待1s后，被测试端不再发送任何数据包 | 测试随机2~5bytes的EAK不合法，被丢弃？ 比较麻烦
应用通信 | EAK | 插入其它类型包 | APP—EAK-IO005 | 中间插入RESET包 | Param 1: Header:Test Session Payload Data:Test Data(0x05)且非NAK包 Data:随机 Param 2: Header:RESET Payload Data:无 | 被测试端为SoC： 1.上位机向SoC发送Param 1；（序列号PSN） 2.上位机向SoC发送Param 2； 3.上位机向SoC发送Param 1；（序列号PSN+2） 4.用例SYN-ONE-N001； 被测试端为MCU： 1.上位机向MCU发送Param 1；（序列号PSN） 2.上位机向MCU发送Param 2； 3.上位机向MCU发送Param 1；（序列号PSN+2） 4.上位机收到MCU发送对应的EAK； 5.上位机向SoC/MCU发送Param 1；（序列号PSN+1） 6.上位机收到SoC/MCU发送的对应的ACK； | 被测试端为SoC/MCU： 各操作步骤正确完成，等待1s后，被测试端不再发送任何数据包 | 正常通信中，SoC 收到RST包 |  | [7.7.3-1][MCU重置SoC]
应用通信 | EAK | 插入错误的Session包 | APP—EAK-IE001 | 插入包起始位错误的包 | Param 1: Header:Test Session Payload Data:Test Data(0x05)且非NAK包 DATA:随机 Param 2: Set.Start of Packet.Error | 被测试端为SoC/MCU： 1.上位机向SoC/MCU发送Param 1；（序列号PSN） 2.上位机向SoC/MCU发送Param 2； 3.上位机向SoC/MCU发送Param 1；（序列号PSN+2） 4.上位机收到SoC/MCU发送对应的EAK； 5.上位机向SoC/MCU发送Param 1；（序列号PSN+1） 6.上位机收到SoC/MCU发送的对应的ACK； | 被测试端为SoC/MCU： 各操作步骤正确完成，等待1s后，被测试端不再发送任何数据包
应用通信 | EAK | 插入错误的Session包 | APP—EAK-IE002 | 插入包起始位错误的包 | Param 1: Header:Test Session Payload Data:Request Data(0x02) 非NAK Data：2 DATA:随机 Param 2: Set.Start of Packet.Error Param 3: Header:EAK Payload Data:根据实际情况 | 被测试端为SoC/MCU： 1.上位机向SoC/MCU发送Param 1； 2.上位机收到SoC/MCU发送Test Data；（序列号PSN） 3.上位机收到SoC/MCU发送Test Data；（序列号PSN+1） 4.上位机向SoC/MCU发送Param 2； 5.上位机向SoC/MCU发送Param 3；(模拟PSN包没有收到) 6.上位机收到SoC/MCU发送的Test Data；（序列号PSN） 7.上位机向SoC/MCU发送ACK； | 被测试端为SoC/MCU： 各操作步骤正确完成，等待1s后，被测试端不再发送任何数据包
应用通信 | EAK | 插入错误的Session包 | APP—EAK-IE003 | 插入ControlByte错误的包 | Param 1: Header:Test Session Payload Data:Test Data(0x05)且非NAK包 DATA:随机 Param 2: Set.ControlByte.Error | 同 APP—EAK-IE001 | 被测试端为SoC/MCU： 各操作步骤正确完成，等待1s后，被测试端不再发送任何数据包
应用通信 | EAK | 插入错误的Session包 | APP—EAK-IE004 | 插入ControlByte错误的EAK包 | Param 1: Header:Test Session Payload Data:Request Data(0x02) 非NAK Data：2 DATA:随机 Param 2: Set.ControlByte.Error Param 3: Header:EAK Payload Data:根据实际情况 | 同 APP—EAK-IE002 | 被测试端为SoC/MCU： 各操作步骤正确完成，等待1s后，被测试端不再发送任何数据包
应用通信 | EAK | 插入错误的Session包 | APP—EAK-IE005 | 插入包长错误的包 | Param 1: Header:Test Session Payload Data:Test Data(0x05)且非NAK包 DATA:随机 Param 2: Set.Packet Length.Error1 | 同 APP—EAK-IE001 --- 被测试端为SoC/MCU： 1.上位机向SoC/MCU发送Param 1；（序列号PSN） 2.上位机向SoC/MCU发送Param 2； 3.上位机向SoC/MCU发送Param 1；（序列号PSN+2） 4.上位机收到SoC/MCU发送对应的EAK； 5.上位机向SoC/MCU发送Param 1；（序列号PSN+1） 6.上位机收到SoC/MCU发送的对应的ACK； | 被测试端为SoC/MCU： 各操作步骤正确完成，等待1s后，被测试端不再发送任何数据包
应用通信 | EAK | 插入错误的Session包 | APP—EAK-IE006 | 插入包长错误的EAK包 | Param 1: Header:Test Session Payload Data:Request Data(0x02) 非NAK Data：2 DATA:随机 Param 2: Set.Packet Length.Error1 Param 3: Header:EAK Payload Data:根据实际情况 | 同 APP—EAK-IE002 | 被测试端为SoC/MCU： 各操作步骤正确完成，等待1s后，被测试端不再发送任何数据包
应用通信 | EAK | 插入错误的Session包 | APP—EAK-IE007 | 插入包长错误的包 | Param 1: Header:Test Session Payload Data:Test Data(0x05)且非NAK包 DATA:随机 Param 2: Set.Packet Length.Error2 | 同 APP—EAK-IE001 | 被测试端为SoC/MCU： 各操作步骤正确完成，等待1s后，被测试端不再发送任何数据包
应用通信 | EAK | 插入错误的Session包 | APP—EAK-IE008 | 插入包长错误的EAK包 | Param 1: Header:Test Session Payload Data:Request Data(0x02) 非NAK Data：2 DATA:随机 Param 2: Set.Packet Length.Error2 Param 3: Header:EAK Payload Data:根据实际情况 | 同 APP—EAK-IE002 | 被测试端为SoC/MCU： 各操作步骤正确完成，等待1s后，被测试端不再发送任何数据包
应用通信 | EAK | 插入错误的Session包 | APP—EAK-IE009 | 插入包长错误的包 | Param 1: Header:Test Session Payload Data:Test Data(0x05)且非NAK包 DATA:随机 Param 2: Set.Packet Length.Error3 | 同 APP—EAK-IE001 | 被测试端为SoC/MCU： 各操作步骤正确完成，等待1s后，被测试端不再发送任何数据包
应用通信 | EAK | 插入错误的Session包 | APP—EAK-IE010 | 插入包长错误的EAK包 | Param 1: Header:Test Session Payload Data:Request Data(0x02) 非NAK Data：2 DATA:随机 Param 2: Set.Packet Length.Error3 Param 3: Header:EAK Payload Data:根据实际情况 | 同 APP—EAK-IE002 | 被测试端为SoC/MCU： 各操作步骤正确完成，等待1s后，被测试端不再发送任何数据包
应用通信 | EAK | 插入错误的Session包 | APP—EAK-IE011 | 插入PSN错误的包 | Param 1: Header:Test Session Payload Data:Test Data(0x05)且非NAK包 DATA:随机 Param 2: Set.PSN.Error | 被测试端为SoC/MCU：(Reset、EAK、ACK、NAK) 1.上位机向SoC/MCU发送Param 1；（序列号PSN） 2.上位机向SoC/MCU发送Param 2；（序列号PSN+1） 3.上位机向SoC/MCU发送Param 1；（序列号PSN+2） 4.上位机收到SoC/MCU发送对应的EAK； 5.上位机向SoC/MCU发送Param 1；（序列号PSN+1） 6.上位机收到SoC/MCU发送对应的ACK； 被测试端为SoC/MCU：(Other) 1.上位机向SoC/MCU发送Param 1；（序列号PSN） 2.上位机向SoC/MCU发送Param 2；（序列号超出窗口） 3.上位机向SoC/MCU发送Param 1；（序列号PSN+2） 4.上位机收到SoC/MCU发送对应的EAK； 5.上位机向SoC/MCU发送Param 1；（序列号PSN+1） 6.上位机收到SoC/MCU发送对应的ACK； | 被测试端为SoC/MCU： 各操作步骤正确完成，等待1s后，被测试端不再发送任何数据包 | 啥意思，RST，EAK，ACK，NAK 的PSN错误，对端直接丢弃？ 确认： RST，EAK，ACK，NAK包不处理PSN 测试RST的PSN避免=0 上面，不是合法数据包，丢弃 下面，OutOfRange，丢弃 |  | [7.2.2-1][只处理合法数据包] [7.5.3-4][OutOfRecvWin内处理] [7.4.2.2-1][EAK发送机制] |  |  | [7.2.2-1][只处理合法数据包] [7.5.3-4][OutOfRecvWin内处理] [7.4.2.2-1][EAK发送机制]
应用通信 | EAK | 插入错误的Session包 | APP—EAK-IE012 | 插入PSN错误的包 | Param 1: Header:Test Session Payload Data:Request Data(0x02) 非NAK Data：2 DATA:随机 Param 2: Set.PSN.Error Param 3: Header:EAK Payload Data:根据实际情况 | 被测试端为SoC/MCU：(Reset、EAK、ACK、NAK) 1.上位机向SoC/MCU发送Param 1； 2.上位机收到SoC/MCU发送Test Data；（序列号PSN） 3.上位机收到SoC/MCU发送Test Data；（序列号PSN+1） 4.上位机向SoC/MCU发送Param 2； 5.上位机向SoC/MCU发送EAK；(模拟PSN包没有收到) 6.上位机收到SoC/MCU超时发送的Test Data；（序列号PSN） 7.上位机向SoC/MCU发送ACK； 被测试端为SoC/MCU：(Other) 1.上位机向SoC/MCU发送Param 1； 2.上位机收到SoC/MCU发送Test Data；（序列号PSN） 3.上位机收到SoC/MCU发送Test Data；（序列号PSN+1） 4.上位机向SoC/MCU发送Param 2；（序列号超出窗口） | 被测试端为SoC/MCU： 各操作步骤正确完成，等待1s后，被测试端不再发送任何数据包 | 想测试 param2 会不会被丢掉 测试RST的PSN避免=0 |  | [7.2.2-1][只处理合法数据包] [7.5.3-4][OutOfRecvWin内处理] [7.4.2.2-1][EAK发送机制] |  |  | [7.5.3-4][OutOfRecvWin内处理]
应用通信 | EAK | 插入错误的Session包 | APP—EAK-IE013 | 插入PAN错误的包 | Param 1: Header:Test Session Payload Data:Test Data(0x05)且非NAK包 DATA:随机 Param 2: Set.PAN.Error Param 3: Header:EAK Payload Data:根据实际情况 | 被测试端为SoC/MCU：(Reset、EAK、ACK、NAK) 1.上位机向SoC/MCU发送Param 1；（序列号PSN） 2.上位机向SoC/MCU发送Param 2； 3.上位机向SoC/MCU发送Param 1；（序列号PSN+2） 4.上位机收到SoC/MCU发送对应的EAK； 5.上位机向SoC/MCU发送Param 1；（序列号PSN+1） 6.上位机收到SoC/MCU发送对应的ACK； 被测试端为SoC/MCU：(Other) 1.上位机向SoC/MCU发送Param 1；（序列号PSN） 2.上位机向SoC/MCU发送Param 2；（序列号PSN+1） 3.上位机向SoC/MCU发送Param 1；（序列号PSN+2） 4.上位机收到SoC/MCU发送对应的ACK； | 被测试端为SoC/MCU： 各操作步骤正确完成，等待1s后，被测试端不再发送任何数据包 | 想测试 param2 会不会被丢掉 测试RST的PSN避免=0 |  | [7.2.2-1][只处理合法数据包] [7.4.2.2-1][EAK发送机制] |  |  | [7.5.3-3][RecvWin内处理]
应用通信 | EAK | 插入错误的Session包 | APP—EAK-IE014 | 插入PAN错误的包 | Param 1: Header:Test Session Payload Data:Request Data(0x02) 非NAK Data：2 DATA:随机 Param 2: Set.PAN.Error Param 3: Header:EAK Payload Data:根据实际情况 | 被测试端为SoC/MCU：(Reset、EAK、ACK、NAK) 1.上位机向SoC/MCU发送Param 1； 2.上位机收到SoC/MCU发送Test Data；（序列号PSN） 3.上位机收到SoC/MCU发送Test Data；（序列号PSN+1） 4.上位机向SoC/MCU发送Param 2； 5.上位机向SoC/MCU发送EAK；(模拟PSN包没有收到) 6.上位机收到SoC/MCU超时发送的Test Data；（序列号PSN） 7.上位机向SoC/MCU发送ACK； 被测试端为SoC/MCU：(Other) 1.上位机向SoC/MCU发送Param 1； 2.上位机收到SoC/MCU发送Test Data；（序列号PSN） 3.上位机收到SoC/MCU发送Test Data；（序列号PSN+1） 4.上位机向SoC/MCU发送Param 2；（序列号PSN） 5.上位机向SoC/MCU发送EAK；(模拟PSN包没有收到) 6.上位机收到SoC/MCU超时发送的Test Data；（序列号PSN，PAN=PSN） 7.上位机向SoC/MCU发送ACK； | 被测试端为SoC/MCU： 各操作步骤正确完成，等待1s后，被测试端不再发送任何数据包 |  |  | [7.2.2-1][只处理合法数据包] [7.4.2.2-1][EAK发送机制] |  |  | [7.5.3-3][RecvWin内处理] [7.4.2.2-1][EAK发送机制]
应用通信 | EAK | 插入错误的Session包 | APP—EAK-IE015 | 插入Session ID错误的包 | Param 1: Header:Test Session Payload Data:Test Data(0x05)且非NAK包 DATA:随机 Param 2: Set.Session ID.Error | 同 APP—EAK-IE001 | 被测试端为SoC/MCU： 各操作步骤正确完成，等待1s后，被测试端不再发送任何数据包 |  |  | [7.2.2-1][只处理合法数据包] |  |  | [7.2.2-1][只处理合法数据包]
应用通信 | EAK | 插入错误的Session包 | APP—EAK-IE016 | 插入Session ID错误的包 | Param 1: Header:Test Session Payload Data:Request Data(0x02) 非NAK Data：2 DATA:随机 Param 2: Set.Session ID.Error Param 3: Header:EAK Payload Data:根据实际情况 | 同 APP—EAK-IE002 | 被测试端为SoC/MCU： 各操作步骤正确完成，等待1s后，被测试端不再发送任何数据包 |  |  | [7.2.2-1][只处理合法数据包] |  |  | [7.2.2-1][只处理合法数据包]
应用通信 | EAK | 插入错误的Session包 | APP—EAK-IE017 | 插入Header Checksum错误的包 | Param 1: Header:Test Session Payload Data:Test Data(0x05)且非NAK包 DATA:随机 Param 2: Set.Header Checksum.Error | 同 APP—EAK-IE001 | 被测试端为SoC/MCU： 各操作步骤正确完成，等待1s后，被测试端不再发送任何数据包
应用通信 | EAK | 插入错误的Session包 | APP—EAK-IE018 | 插入Header Checksum错误的包 | Param 1: Header:Test Session Payload Data:Request Data(0x02) 非NAK Data：2 DATA:随机 Param 2: Set.Header Checksum.Error Param 3: Header:EAK Payload Data:根据实际情况 | 同 APP—EAK-IE002 | 被测试端为SoC/MCU： 各操作步骤正确完成，等待1s后，被测试端不再发送任何数据包
应用通信 | EAK | 插入错误的Session包 | APP—EAK-IE019 | 插入PayloadData错误的包 | Param 1: Header:Test Session Payload Data:Test Data(0x05)且非NAK包 DATA:随机 Param 2: Set.PayloadData.Error | 同 APP—EAK-IE001 | 被测试端为SoC/MCU： 各操作步骤正确完成，等待1s后，被测试端不再发送任何数据包
应用通信 | EAK | 插入错误的Session包 | APP—EAK-IE020 | 插入PayloadData错误的包 | Param 1: Header:Test Session Payload Data:Request Data(0x02) 非NAK Data：2 DATA:随机 Param 2: Set.PayloadData.Error Param 3: Header:EAK Payload Data:根据实际情况 | 同 APP—EAK-IE002 | 被测试端为SoC/MCU： 各操作步骤正确完成，等待1s后，被测试端不再发送任何数据包
应用通信 | EAK | 插入错误的Session包 | APP—EAK-IE021 | 插入PayloadData Checksum错误的包 | Param 1: Header:Test Session Payload Data:Test Data(0x05)且非NAK包 DATA:随机 Param 2: Set.PayloadData Checksum.Error | 同 APP—EAK-IE001 | 被测试端为SoC/MCU： 各操作步骤正确完成，等待1s后，被测试端不再发送任何数据包
应用通信 | EAK | 插入错误的Session包 | APP—EAK-IE022 | 插入PayloadData Checksum错误的包 | Param 1: Header:Test Session Payload Data:Request Data(0x02) 非NAK Data：2 DATA:随机 Param 2: Set.PayloadData Checksum.Error Param 3: Header:EAK Payload Data:根据实际情况 | 同 APP—EAK-IE002 | 被测试端为SoC/MCU： 各操作步骤正确完成，等待1s后，被测试端不再发送任何数据包
应用通信 | EAK | 插入错误的Session包 | APP—EAK-IE023 | 插入SYN PayloadData错误的包 | Param 1: Header:Test Session Payload Data:Test Data(0x05)且非NAK包 DATA:随机 Param 2: Set.SYN PayloadData.Error | 被测试端为SoC/MCU： 1.上位机向SoC/MCU发送Param 1；（序列号PSN） 2.上位机向SoC/MCU发送Param 2；（序列号PSN+2） 3.上位机收到SoC/MCU发送对应的EAK； 4.上位机向SoC/MCU发送Param 1；（序列号PSN+1） 5.上位机向SoC/MCU发送对应的ACK； | 被测试端为SoC/MCU： 各操作步骤正确完成，等待1s后，被测试端不再发送任何数据包 | 非法包 还要统计ACK ？ 删除
应用通信 | EAK | 插入错误的Session包 | APP—EAK-IE024 | 插入SYN PayloadData错误的包 | Param 1: Header:Test Session Payload Data:Request Data(0x02) 非NAK Data：2 DATA:随机 Param 2: Set.SYN PayloadData.Error Param 3: Header:EAK Payload Data:根据实际情况 | 被测试端为SoC/MCU： 1.上位机向SoC/MCU发送Param 1； 2.上位机收到SoC/MCU发送Test Data；（序列号PSN） 3.上位机收到SoC/MCU发送Test Data；（序列号PSN+1） 4.上位机向SoC/MCU发送Param 2；（序列号PSN2） 5.上位机向SoC/MCU发送Param 3；（模拟PSN没收到） 6.上位机收到SoC/MCU超时发送的Test Data；（序列号PSN，PAN=PSN2） 7.上位机向SoC/MCU发送对应的ACK； | 被测试端为SoC/MCU： 各操作步骤正确完成，等待1s后，被测试端不再发送任何数据包
应用通信 | EAK | 插入错误的Session包 | APP—EAK-IE025 | 插入SYN+ACK PayloadData错误的包 | Param 1: Header:Test Session Payload Data:Test Data(0x05)且非NAK包 DATA:随机 Param 2: Set.SYN+ACK PayloadData.Error | 同 APP—EAK-IE023 | 被测试端为SoC/MCU： 各操作步骤正确完成，等待1s后，被测试端不再发送任何数据包
应用通信 | EAK | 插入错误的Session包 | APP—EAK-IE026 | 插入SYN+ACK PayloadData错误的包 | Param 1: Header:Test Session Payload Data:Request Data(0x02) 非NAK Data：2 DATA:随机 Param 2: Set.SYN+ACK PayloadData.Error | 被测试端为SoC/MCU： 1.上位机向SoC/MCU发送Param 1； 2.上位机收到SoC/MCU发送Test Data；（序列号PSN） 3.上位机收到SoC/MCU发送Test Data；（序列号PSN+1） 4.上位机向SoC/MCU发送Param 2；（序列号PSN2） 5.上位机收到SoC/MCU发送对应的ACK； | 被测试端为SoC/MCU： 各操作步骤正确完成，等待1s后，被测试端不再发送任何数据包
应用通信 | EAK | 流控相关测试 | APP—EAK-FC001 | 测试>Maximum Received Packet Length的包发送情况 | Param 1: Header:Test Session Payload Data:Test Data(0x05)且非NAK包 DATA:随机 Param 2: Header:包长>Maximum Received Packet Length Payload Data:Test Data(0x05)且非NAK包 DATA:随机 | 被测试端为SoC/MCU： 1.上位机向SoC/MCU发送Param 1；（序列号PSN） 2.上位机向SoC/MCU发送Param 2；（序列号PSN+1） 3.上位机向SoC/MCU发送Param 1；（序列号PSN+2） 4.上位机收到SoC/MCU发送对应的EAK； 5.上位机向SoC/MCU发送Param 1；（序列号PSN+1） 6.上位机收到SoC/MCU发送对应的ACK； | 被测试端为SoC/MCU： 各操作步骤正确完成，等待1s后，被测试端不再发送任何数据包
应用通信 | EAK | 流控相关测试 | APP—EAK-FC002 | Retransmission 测试重发同序列号的包仍然能收到EAK | Param 1: Header:Test Session Payload Data:Test Data(0x05)且非NAK包 DATA:随机 | 被测试端为SoC/MCU： 1.上位机向SoC/MCU发送Param 1；（序列号PSN） 2.上位机向SoC/MCU发送Param 1；（序列号PSN+2） 3.上位机收到SoC/MCU发送对应的EAK； 4.上位机向SoC/MCU发送Param 1；（序列号PSN+2） 5.上位机收到SoC/MCU发送对应的EAK； 6.上位机向SoC/MCU发送Param 1；（序列号PSN+1） 7.上位机收到SoC/MCU发送对应的ACK； | 被测试端为SoC/MCU： 各操作步骤正确完成，等待1s后，被测试端不再发送任何数据包 | 超时EAK没有被正确处理，下次还能超时EAK么 V2.0中超时定时器在收到新NeedACK包会重置 需要补充一个条款把 |  | [7.5.3-2][RecvWin内重复处理] |  |  | [7.5.3-2][RecvWin内重复处理]
应用通信 | EAK | 流控相关测试 | APP—EAK-FC003 | 测试EAK的回复时间误差不大Cumulative Acknowledgement Timeout | Param 1: Header:Test Session Payload Data:Test Data(0x05)且非NAK包 DATA:随机 | 被测试端为SoC/MCU： 1.上位机向SoC/MCU发送Param 1；（序列号PSN） 2.上位机向SoC/MCU发送Param 1；（序列号PSN+2） 3.上位机收到SoC/MCU发送对应的EAK； 4.确认2～3之间时间是否和Cumulative Acknowledgement Timeout差不多； 5.上位机向SoC/MCU发送Param 1；（序列号PSN+1） 6.上位机收到SoC/MCU发送对应的ACK； | 被测试端为SoC/MCU： 各操作步骤正确完成，等待1s后，被测试端不再发送任何数据包 | 需补充 EAK发送时间限制 的测试点 |  | [7.4.2.1.4-1][超时确认定时器] [7.4.2.2-1][EAK发送机制] |  |  | [7.4.2.1.4-1][超时确认定时器] [7.4.2.2-1][EAK发送机制]
应用通信 | EAK | 流控相关测试 | APP—EAK-FC004 | 测试在达到Maximum Cumulative Acknowledgement时，是否立刻回复EAK | Param 1: Header:Test Session Payload Data:Test Data(0x05)且非NAK包 DATA:随机 | 被测试端为SoC/MCU： 1.上位机向SoC/MCU发送Param 1；（序列号PSN+1，应该发送序列号为PSN） 2.上位机向SoC/MCU发送Param 1；（序列号PSN+Maximum Cumulative Acknowledgement-1） 3.上位机收到SoC/MCU发送对应的EAK； 4.确认2～3之间时间小于Cumulative Acknowledgement Timeout差不多； 5.上位机向SoC/MCU发送Param 1；（序列号PSN） 6.上位机收到SoC/MCU发送对应的ACK； | 被测试端为SoC/MCU： 各操作步骤正确完成，等待1s后，被测试端不再发送任何数据包 |  |  | [7.4.2.2-1][EAK发送机制] |  |  | [7.4.2.2-1][EAK发送机制]
应用通信 | NAK | 正常状态 | APP—NAK-N001 | 测试NAK包状态 | 无 | 被测试端为SoC/MCU： 1.确认SoC/MCU端是否按要求频率发送NAK包； | 被测试端为SoC/MCU： 各操作步骤正确完成。 | test cmd ?
应用通信 | NAK | 正常状态 | APP—NAK-N002 | 测试NAK包状态 | 无 | 被测试端为SoC/MCU： 1.上位机端NAK包正常发送给SoC/MCU； | 被测试端为SoC/MCU： 各操作步骤正确完成。
应用通信 | 流控窗口 | 正常状态 | APP—FCW-N001 | 在Maximum Number of Outstanding Packets Buff满的状态，发送窗口右边序列号的包 | Param 1:（参考链路测试协议文档，后面不再重复） Header:Test Session Payload Data:Test Data(0x05)且非NAK包 DATA:随机 | 被测试端为SoC/MCU： 1.上位机向SoC/MCU发送Param 1；（序列号PSN） 2.上位机向SoC/MCU发送Param 1；（序列号PSN+2） ………… 3.上位机向SoC/MCU发送Param 1；（序列号PSN+5+Maximum Number of Outstanding Packets） 4.上位机收到SoC/MCU发送对应的EAKs； 5.上位机不会收到（>PSN+Maximum Number of Outstanding Packets包的任何反馈） 6.上位机向SoC/MCU发送Param 1；（序列号PSN+1） 7.上位机收到SoC/MCU发送的ACKs； | 被测试端为SoC/MCU： 各操作步骤正确完成，等待1s后，被测试端不再发送任何数据包； 最后收到ACK的PAN值为PSN+Maximum Number of Outstanding Packets； | 测试窗口右侧的PSN包要丢弃 |  | [7.5.3-4][OutOfRecvWin内处理] |  |  | [7.5.3-4][OutOfRecvWin内处理]
应用通信 | 流控窗口 | 正常状态 | APP—FCW-N002 | 在Maximum Number of Outstanding Packets Buff满的状态，发送窗口左边序列号的包 | Param 1: Header:Test Session Payload Data:Test Data(0x05)且非NAK包 DATA:随机 | 被测试端为SoC/MCU： 1.上位机向SoC/MCU发送Param 1；（序列号PSN） 2.上位机向SoC/MCU发送Param 1；（序列号PSN+2） ………… 3.上位机向SoC/MCU发送Param 1；（序列号PSN+Maximum Number of Outstanding Packets） 4.上位机收到SoC/MCU发送对应的EAK； 5.上位机向SoC/MCU发送Param 1；（序列号PSN-1） 6.上位机收到SoC/MCU发送对应的EAK； 7.上位机向SoC/MCU发送Param 1；（序列号PSN+1） 8.上位机收到SoC/MCU发送的ACKs； | 被测试端为SoC/MCU： 各操作步骤正确完成，等待1s后，被测试端不再发送任何数据包； 最后收到ACK的PAN值为PSN+Maximum Number of Outstanding Packets； | 发送窗口左边的PSN包，没有达成EAK包的需求，对端继续发送EAK 根据文档定义 重发 PSN-1的包（RWL-1）的包，应该会收到ACK 确认：修改步骤６收到ＡＣＫ |  | [7.5.3-1][RecvAckedWin内处理] |  |  | [7.5.3-1][RecvAckedWin内处理]
应用通信 | 流控窗口 | 正常状态 | APP—FCW-N003 | 在Maximum Number of Outstanding Packets Buff满的状态，发送窗口左边序列号的包，且往左边超过Maximum Number of Outstanding Packets | Param 1: Header:Test Session Payload Data:Test Data(0x05)且非NAK包 DATA:随机 | 被测试端为SoC/MCU： 1.上位机向SoC/MCU发送Param 1；（序列号PSN） 2.上位机向SoC/MCU发送Param 1；（序列号PSN+2） ………… 3.上位机向SoC/MCU发送Param 1；（序列号PSN+Maximum Number of Outstanding Packets） 4.上位机收到SoC/MCU发送对应的EAK； 5.上位机向SoC/MCU发送Param 1；（序列号PSN-Maximum Number of Outstanding Packets-1） 6.上位机向SoC/MCU发送Param 1；（序列号PSN+1） 7.上位机收到SoC/MCU发送的ACKs； | 被测试端为SoC/MCU： 各操作步骤正确完成，等待1s后，被测试端不再发送任何数据包； 最后收到ACK的PAN值为PSN+Maximum Number of Outstanding Packets； | OutOfRecvWin 丢弃不处理 |  | [7.5.3-4][OutOfRecvWin内处理] |  |  | [7.5.3-4][OutOfRecvWin内处理]
应用通信 | 流控窗口 | 正常状态 | APP—FCW-N004 | Maximum Number of Outstanding Packets：流控窗口满的状态下，发送窗口内序列号包 | Param 1: Header:Test Session Payload Data:Test Data(0x05)且非NAK包 DATA:随机 | 被测试端为SoC/MCU： 1.上位机向SoC/MCU端发送Param 1；（序列号PSN） 2.上位机向SoC/MCU端发送Param 1；（序列号PSN+2） …… 3.上位机向SoC/MCU端发送Param 1；（序列号PSN+Maximum Number of Outstanding Packets） 4.上位机收到SoC/MCU端发送对应的EAKs； 5.等待2s； 6.上位机向SoC/MCU端发送Param 1；（序列号PSN+2） 7.上位机收到SoC/MCU端发送对应的EAK； | 被测试端为SoC/MCU： 各操作步骤正确完成，等待1s后，被测试端不再发送任何数据包 | 窗口满的情况下，发送一个对端已经接收过的包 按照文档，应该首先收到一个ACK，然后还会继续触发EAK 测试了3个点吧 EAK发送 EAK的持续发送 重复PSN的确认 |  | [7.5.3-2][RecvWin内重复处理] [7.4.2.2-1][EAK发送机制] |  |  | [7.5.3-2][RecvWin内重复处理] [7.4.2.2-1][EAK发送机制]
应用通信 | 流控窗口 | 正常状态 | APP—FCW-N005 | 测试是否会发送超出窗口的包 | Param 1: Header:Test Session Payload Data:Request Data(0x02) 非NAK Data:Maximum Number of Outstanding Packets+2 Length:随机 Param 2： Header:EAK Payload Data:实际情况数据值 | 被测试端为SoC/MCU： 1.上位机向SoC/MCU发送Param 1； 2.上位机收到SoC/MCU发送Test Data；（序列号PSN+1） ………… 3.上位机收到SoC/MCU发送Test Data；（序列号PSN+Maximum Number of Outstanding Packets） 4.上位机向SoC/MCU发送Param 2；（模拟没有收到PSN+1） 5.上位机收到SoC/MCU发送Test Data；（PSN+1） 6.上位机向SoC/MCU发送对应ACK； 7.上位机收到SoC/MCU发送的Test Data；（序列号PSN+Maximum Number of Outstanding Packets+1） 8.上位机收到SoC/MCU发送的Test Data；（序列号PSN+Maximum Number of Outstanding Packets+2） 9.上位机向SoC/MCU发送对应ACK； | 被测试端为SoC/MCU： 各操作步骤正确完成，等待1s后，被测试端不再发送任何数据包； | 需要补充对应测试点 |  | [7.5.2-1][OutofSendWin处理] |  |  | [7.5.2-1][OutofSendWin处理]
应用通信 | 流控窗口 | 插入其它类型包 | APP—FCW-IO001 | 在窗口满的情况下，中间插入纯SYN包 | Param 1: Header:Test Session Payload Data:Test Data(0x05)且非NAK包 DATA:随机 Param 2: Header:SYN Payload Data:统一的可协商参数及合法的不可协商参数 | 被测试端为SoC： 1.上位机向SoC发送Param 1；（序列号PSN） 2.上位机向SoC发送Param 1；（序列号PSN+2） ………… 3.上位机向SoC发送Param 1；（序列号PSN+Maximum Number of Outstanding Packets） 4.上位机收到SoC发送对应的EAKs； 5.上位机向SoC发送Param 2； 6.上位机向SoC发送Param 1；（序列号PSN+1） 7.上位机收到SoC发送对应的ACK； 被测试端为MCU： 1.上位机向MCU发送Param 1；（序列号PSN） 2.上位机向MCU发送Param 1；（序列号PSN+2） ………… 3.上位机向MCU发送Param 1；（序列号PSN+Maximum Number of Outstanding Packets） 4.上位机收到MCU发送对应的EAKs； 5.上位机向MCU发送Param 2； 6.上位机收到MCU发送的SYN_ACK; 7.上位机向MCU发送ACK； | 被测试端为SoC/MCU： 各操作步骤正确完成，等待1s后，被测试端不再发送任何数据包； | 没有说明测试SoC时，发送的SYN包携带的PSN值？ 测试MCU时，没有问题 确定：SYN包的PSN值在OutofRecvWIn，丢弃 |  | [7.5.3-4][OutOfRecvWin内处理] |  |  | [7.7.5-1][SoC重新同步]
应用通信 | 流控窗口 | 插入其它类型包 | APP—FCW-IO002 | 中间插入SYN_ACK包 | Param 1: Header:Test Session Payload Data:Test Data(0x05)且非NAK包 DATA:随机 Param 2: Header:SYN+ACK Payload Data:统一的可协商参数以及合法的不可协商参数 | 被测试端为SoC/MCU： 1.上位机向SoC/MCU发送Param 1；（序列号PSN） 2.上位机向SoC/MCU发送Param 1；（序列号PSN+2） ………… 3.上位机向SoC/MCU发送Param 1；（序列号PSN+Maximum Number of Outstanding Packets） 4.上位机收到SoC/MCU发送对应的EAKs； 5.上位机向SoC/MCU发送Param 2； 6.上位机向SoC/MCU发送Param 1；(序列号PSN+1) 7.上位机收到SoC/MCU发送对应的ACK； | 被测试端为SoC/MCU： 各操作步骤正确完成，等待1s后，被测试端不再发送任何数据包； | 没有说明插入的SYN+ACK包，携带的PSN值？ 确定：SYN+ACK包的PSN值在OutofRecvWIn，丢弃 |  | [7.5.3-4][OutOfRecvWin内处理] |  |  | [7.5.3-4][OutOfRecvWin内处理]
应用通信 | 流控窗口 | 插入其它类型包 | APP—FCW-IO003 | 中间插入纯ACK包 | Param 1: Header:Test Session Payload Data:Test Data(0x05)且非NAK包 DATA:随机 Param 2: Header:ACK Payload Data:无 | 同 APP—FCW-IO002 －－－ 被测试端为SoC/MCU： 1.上位机向SoC/MCU发送Param 1；（序列号PSN） 2.上位机向SoC/MCU发送Param 1；（序列号PSN+2） ………… 3.上位机向SoC/MCU发送Param 1；（序列号PSN+Maximum Number of Outstanding Packets） 4.上位机收到SoC/MCU发送对应的EAKs； 5.上位机向SoC/MCU发送Param 2； 6.上位机向SoC/MCU发送Param 1；(序列号PSN+1) 7.上位机收到SoC/MCU发送对应的ACK； | 被测试端为SoC/MCU： 各操作步骤正确完成，等待1s后，被测试端不再发送任何数据包； |  |  | [7.4.2.2-1][EAK发送机制] |  |  | [7.4.2.2-1][EAK发送机制]
应用通信 | 流控窗口 | 插入其它类型包 | APP—FCW-IO004 | 中间插入EAK包 | Param 1: Header:Test Session Payload Data:Test Data(0x05)且非NAK包 DATA:随机 Param 2: Header:EAK Payload Data:实际情况 | 同 APP—FCW-IO002 －－－ 被测试端为SoC/MCU： 1.上位机向SoC/MCU发送Param 1；（序列号PSN） 2.上位机向SoC/MCU发送Param 1；（序列号PSN+2） ………… 3.上位机向SoC/MCU发送Param 1；（序列号PSN+Maximum Number of Outstanding Packets） 4.上位机收到SoC/MCU发送对应的EAKs； 5.上位机向SoC/MCU发送Param 2； 6.上位机向SoC/MCU发送Param 1；(序列号PSN+1) 7.上位机收到SoC/MCU发送对应的ACK； | 被测试端为SoC/MCU： 各操作步骤正确完成，等待1s后，被测试端不再发送任何数据包； | 这个EAK应该会当成非法包吧，不处理 |  | [7.4.2.2-1][EAK发送机制] |  |  | [7.4.2.2-1][EAK发送机制]
应用通信 | 流控窗口 | 插入其它类型包 | APP—FCW-IO005 | 中间插入RESET包 | Param 1: Header:Test Session Payload Data:Test Data(0x05)且非NAK包 DATA:随机 Param 2: Header:Reset Payload Data:无 | 被测试端为SoC： 1.上位机向SoC发送Param 1；（序列号PSN） 2.上位机向SoC发送Param 1；（序列号PSN+2） ………… 3.上位机向SoC发送Param 1；（序列号PSN+Maximum Number of Outstanding Packets） 4.上位机收到SoC发送对应的EAKs； 5.上位机向SoC发送Param 2； 6.用例SYN-ONCE-N001； 被测试端为MCU： 1.上位机向MCU发送Param 1；（序列号PSN） 2.上位机向MCU发送Param 1；（序列号PSN+2） ………… 3.上位机MCU发送Param 1；（序列号PSN+Maximum Number of Outstanding Packets） 4.上位机收到MCU发送对应的EAKs； 5.上位机向MCU发送Param 2； 6.上位机向MCU发送Param 1；（序列号PSN+1) 7.上位机收到MCU发送对应的ACK； | 被测试端为SoC/MCU： 各操作步骤正确完成，等待1s后，被测试端不再发送任何数据包； |  |  | [7.7.3-1][MCU重置SoC] |  |  | [7.4.2.2-1][EAK发送机制]
应用通信 | 流控窗口 | 插入错误的Session包 | APP—FCW-IE001 | 插入包起始位错误的包 | Param 1: Header:Test Session Payload Data:Test Data(0x05)且非NAK包 DATA:随机 Param 2: Set.Start of Packet.Error | 被测试端为SoC/MCU： 1.上位机向SoC/MCU发送Param 1；（序列号PSN） 2.上位机向SoC/MCU发送Param 1；（序列号PSN+2） ………… 3.上位机向SoC/MCU发送Param 1；（序列号PSN+Maximum Number of Outstanding Packets） 4.上位机收到SoC/MCU发送对应的EAKs； 5.上位机向SoC/MCU发送Param 2；（序列号PSN+1） 6.上位机向SoC/MCU发送Param 1；(序列号PSN+1) 7.上位机收到SoC/MCU发送对应的ACK； | 被测试端为SoC/MCU： 各操作步骤正确完成，等待1s后，被测试端不再发送任何数据包；
应用通信 | 流控窗口 | 插入错误的Session包 | APP—FCW-IE002 | 插入ControlByte错误的包 | Param 1: Header:Test Session Payload Data:Test Data(0x05)且非NAK包 DATA:随机 Param 2: Set.ControlByte.Error | 同 APP—FCW-IE001 | 被测试端为SoC/MCU： 各操作步骤正确完成，等待1s后，被测试端不再发送任何数据包；
应用通信 | 流控窗口 | 插入错误的Session包 | APP—FCW-IE003 | 插入包长错误的包 | Param 1: Header:Test Session Payload Data:Test Data(0x05)且非NAK包 DATA:随机 Param 2: Set.Packet Length.Error1 | 同 APP—FCW-IE001 | 被测试端为SoC/MCU： 各操作步骤正确完成，等待1s后，被测试端不再发送任何数据包；
应用通信 | 流控窗口 | 插入错误的Session包 | APP—FCW-IE004 | 插入包长错误的包 | Param 1: Header:Test Session Payload Data:Test Data(0x05)且非NAK包 DATA:随机 Param 2: Set.Packet Length.Error2 | 同 APP—FCW-IE001 | 被测试端为SoC/MCU： 各操作步骤正确完成，等待1s后，被测试端不再发送任何数据包；
应用通信 | 流控窗口 | 插入错误的Session包 | APP—FCW-IE005 | 插入包长错误的包 | Param 1: Header:Test Session Payload Data:Test Data(0x05)且非NAK包 DATA:随机 Param 2: Set.Packet Length.Error3 | 同 APP—FCW-IE001 | 被测试端为SoC/MCU： 各操作步骤正确完成，等待1s后，被测试端不再发送任何数据包；
应用通信 | 流控窗口 | 插入错误的Session包 | APP—FCW-IE006 | 插入PSN错误的包 | Param 1: Header:Test Session Payload Data:Test Data(0x05)且非NAK包 DATA:随机 Param 2: Set.PSN.Error | 被测试端为SoC/MCU：（SYN+ACK包、Reset包、EAK包、ACK包、NAK包） 同 APP—FCW-IE001 --- 被测试端为SoC/MCU： 1.上位机向SoC/MCU发送Param 1；（序列号PSN） 2.上位机向SoC/MCU发送Param 1；（序列号PSN+2） ………… 3.上位机向SoC/MCU发送Param 1；（序列号PSN+Maximum Number of Outstanding Packets） 4.上位机收到SoC/MCU发送对应的EAKs； 5.上位机向SoC/MCU发送Param 2；（序列号PSN+1）（PSN错误吧） 6.上位机向SoC/MCU发送Param 1；(序列号PSN+1) 7.上位机收到SoC/MCU发送对应的ACK； | 被测试端为SoC/MCU： 各操作步骤正确完成，等待1s后，被测试端不再发送任何数据包； |  |  | [7.4.2.2-1][EAK发送机制] [7.5.2-1][OutofSendWin处理] |  |  | [7.4.2.2-1][EAK发送机制] [7.5.2-1][OutofSendWin处理]
应用通信 | 流控窗口 | 插入错误的Session包 | APP—FCW-IE007 | 插入PAN错误的包 | Param 1: Header:Test Session Payload Data:Test Data(0x05)且非NAK包 DATA:随机 Param 2: Set.PAN.Error | 被测试端为SoC/MCU：（纯SYN包、Reset包、EAK包、ACK包、NAK包） 同 APP—FCW-IE001 被测试端为SoC/MCU：（Other） 1.上位机向SoC/MCU发送Param 1；（序列号PSN） 2.上位机向SoC/MCU发送Param 1；（序列号PSN+2） ………… 3.上位机向SoC/MCU发送Param 1；（序列号PSN+Maximum Number of Outstanding Packets） 4.上位机收到SoC/MCU发送对应的EAKs； 5.上位机向SoC/MCU发送Param 2；（序列号PSN+1） 6.上位机收到SoC/MCU发送对应的ACK； | 被测试端为SoC/MCU： 各操作步骤正确完成，等待1s后，被测试端不再发送任何数据包； |  |  | [7.5.3-3][RecvWin内处理] |  |  | [7.5.3-3][RecvWin内处理]
应用通信 | 流控窗口 | 插入错误的Session包 | APP—FCW-IE008 | 插入Session ID错误的包 | Param 1: Header:Test Session Payload Data:Test Data(0x05)且非NAK包 DATA:随机 Param 2: Set.Session ID.Error | 同 APP—FCW-IE001 | 被测试端为SoC/MCU： 各操作步骤正确完成，等待1s后，被测试端不再发送任何数据包；
应用通信 | 流控窗口 | 插入错误的Session包 | APP—FCW-IE009 | 插入Header Checksum错误的包 | Param 1: Header:Test Session Payload Data:Test Data(0x05)且非NAK包 DATA:随机 Param 2: Set.Header Checksum.Error | 同 APP—FCW-IE001 | 被测试端为SoC/MCU： 各操作步骤正确完成，等待1s后，被测试端不再发送任何数据包；
应用通信 | 流控窗口 | 插入错误的Session包 | APP—FCW-IE010 | 插入PayloadData错误的包 | Param 1: Header:Test Session Payload Data:Test Data(0x05)且非NAK包 DATA:随机 Param 2: Set.PayloadData.Error | 同 APP—FCW-IE001 | 被测试端为SoC/MCU： 各操作步骤正确完成，等待1s后，被测试端不再发送任何数据包； | 删除
应用通信 | 流控窗口 | 插入错误的Session包 | APP—FCW-IE011 | 插入PayloadData Checksum错误的包 | Param 1: Header:Test Session Payload Data:Test Data(0x05)且非NAK包 DATA:随机 Param 2: Set.PayloadData Checksum.Error | 同 APP—FCW-IE001 | 被测试端为SoC/MCU： 各操作步骤正确完成，等待1s后，被测试端不再发送任何数据包； | 非 有效数据包
应用通信 | 流控窗口 | 插入错误的Session包 | APP—FCW-IE012 | 插入SYN PayloadData错误的包 | Param 1: Header:Test Session Payload Data:Test Data(0x05)且非NAK包 DATA:随机 Param 2: Set.SYN PayloadData.Error | 同 APP—FCW-IE001 | 被测试端为SoC/MCU： 各操作步骤正确完成，等待1s后，被测试端不再发送任何数据包； | 非法包
应用通信 | 流控窗口 | 插入错误的Session包 | APP—FCW-IE013 | 插入SYN+ACK PayloadData 错误的包 | Param 1: Header:Test Session Payload Data:Test Data(0x05)且非NAK包 DATA:随机 Param 2: Set.SYN+ACK PayloadData.Error | 被测试端为SoC/MCU： 1.上位机向SoC/MCU发送Param 1；（序列号PSN） 2.上位机向SoC/MCU发送Param 1；（序列号PSN+2） ………… 3.上位机向SoC/MCU发送Param 1；（序列号PSN+Maximum Number of Outstanding Packets） 4.上位机收到SoC/MCU发送对应的EAKs； 5.上位机向SoC/MCU发送Param 2；（序列号PSN+1） 6.上位机收到SoC/MCU发送对应的ACK； | 被测试端为SoC/MCU： 各操作步骤正确完成，等待1s后，被测试端不再发送任何数据包； | 非法包
应用通信 | 流控窗口 | 流控相关测试 | APP—FCW-FC001 | 要测试方发送>Maximum Received Packet Length的包 | Param 1: Header:Test Session Payload Data:Request Data(0x02) 非NAK DATA:1 Length：Maximum Received Packet Length-10 | 被测试端为SoC/MCU： 1.上位机向SoC/MCU端发送Param 1；（序列号PSN） 2.上位机收到SoC/MCU端发送的ACK； | 被测试端为SoC/MCU： 各操作步骤正确完成，等待1s后，被测试端不再发送任何数据包 | 发送端不能发送超长数据包
应用通信 | 流控窗口 | 流控相关测试 | APP—FCW-FC002 | 向测试方发送>Maximum Received Packet Length的包 | Param 1: Header:Test Session（包长>Maximum Received Packet Length） Payload Data:Test Data(0x05)且非NAK包 DATA:随机 | 被测试端为SoC/MCU： 1.上位机向SoC/MCU发送Param 1； | 被测试端为SoC/MCU： 各操作步骤正确完成，等待1s后，被测试端不再发送任何数据包 | 超长包，直接丢弃
应用通信 | 流控窗口 | 流控相关测试 | APP—FCW-FC003 | 向测试方发送>Maximum Received Packet Length的包 | Param 1: Header:Test Session Payload Data:Test Data(0x05)且非NAK包 DATA:随机 Param 2: Header:Test Session（包长>Maximum Received Packet Length） Payload Data:Test Data(0x05)且非NAK包 DATA:随机 | 被测试端为SoC/MCU： 1.上位机向SoC/MCU发送Param 1；（序列号PSN） 2.上位机向SoC/MCU发送Param 1；（序列号PSN+2） ………… 3.上位机向SoC/MCU发送Param 1；（序列号PSN+Maximum Number of Outstanding Packets） 4.上位机收到SoC/MCU发送对应的EAKs； 5.上位机向SoC/MCU发送Param 2；（序列号PSN+1） 6.上位机向SoC/MCU发送Param 1；（序列号PSN+1） 7.上位机收到SoC/MCU发送对应的ACK； | 被测试端为SoC/MCU： 各操作步骤正确完成，等待1s后，被测试端不再发送任何数据包 | 超长包，直接丢弃
应用通信 | 流控窗口 | 流控相关测试 | APP—FCW-FC004 | Retransmission 测试重复发送同样PSN但不同PayloadData的包，以第一个收到的为准 | Param 1: Header:Test Session Payload Data:Request Data(0x02) 非NAK DATA:1 Length：10 Param 2: Header:Test Session Payload Data:Request Data(0x02) 非NAK DATA:1 Length：5 | 被测试端为SoC/MCU： 1.上位机向SoC/MCU端发送Param 1；（序列号PSN） 2.上位机向SoC/MCU端发送Param 2；（序列号PSN） 3.上位机收到SoC/MCU端发送对应的Test Data； 4.上位机向SoC/MCU发送对应ACK； 5.确认Test Data数据包，Payload Data长度为10 bytes； | 被测试端为SoC/MCU： 各操作步骤正确完成，等待1s后，被测试端不再发送任何数据包 | 是这个意思，只响应了第一个 测试请求包？ |  | [7.5.3-2][RecvWin内重复处理] |  |  | [7.5.3-2][RecvWin内重复处理]
应用通信 | Reset | 正常触发Reset | APP—RESET-N001 | 触发Reset | Param 1:（参考链路测试协议文档，后面不再重复） Header:Test Session Payload Data:Request Data(0x02) 非NAK Data：1 Param 2: Header:RESET Payload Data:无 | 被测试端为MCU： 1.上位机向MCU发送Param 1； 2.上位机收到MCU发送的Test Data； 3.上位机收到MCU超时重发的Test Data； ………… 4.上位机收到MCU发送的RESET； 5.用例SYN-ONCE-N001； 被测试端为SoC： 1.上位机向SoC端发送Param 2； 2.上位机收到SoC端发送的纯SYN； 3.上位机向SoC端发送Param 2； 4.上位机收到SoC端发送的纯SYN； 5.用例SYN-ONCE-N001； | 被测试端为SoC（MCU）： 各操作步骤正确完成，等待1s后，被测试端不再发送任何数据包 |  |  | [7.4.2.3.3-1][MCU最大重传上限] |  |  | [7.4.2.3.3-1][MCU最大重传上限]
应用通信 | Reset | 流控相关 | APP—RESET-FC001 | 测试Reset的Retransmission Timeout | Param 1: Header:Test Session Payload Data:Request Data(0x02) 非NAK Data：1 Param 2: Header:RESET Payload Data:无 | 被测试端为MCU： 1.上位机向MCU发送Param 1； 2.上位机收到MCU发送的Test Data； 3.上位机收到MCU超时重发的Test Data； ………… 4.上位机收到MCU发送的RESET； 5.上位机收到MCU发送的RESET； 6.确认4～5的时间是否和Retransmission Timeout误差不大 7.用例SYN-ONCE-S001； | 被测试端为SoC（MCU）： 各操作步骤正确完成，等待1s后，被测试端不再发送任何数据包 |  |  | [7.7.4-1][MCU重置达上限] |  |  | [7.7.4-1][MCU重置达上限]
应用通信 | Reset | 流控相关 | APP—RESET-FC002 | 测试Reset的Maximum Number of Retransmissions | Param 1: Header:Test Session Payload Data:Request Data(0x02) 非NAK Data：1 Param 2: Header:RESET Payload Data:无 | 被测试端为MCU： 1.上位机向MCU发送Param 1； 2.上位机收到MCU发送的Test Data； 3.上位机收到MCU超时重发的Test Data； ………… 4.上位机收到MCU发送的RESET； 5.上位机收到MCU超时发送的RESET； ………… 6.确认Reset重发次数超过Maximum Number of Retransmissions是否触犯硬件RESET； | 被测试端为SoC（MCU）： 各操作步骤正确完成，等待1s后，被测试端不再发送任何数据包 |  |  | [7.7.4-1][MCU重置达上限] |  |  | [7.7.4-1][MCU重置达上限]
Note on F2: 作者: PC端需要发送的Session包

## controlbytes 组合
| SYN | ACK | EAK | RST | NAK | reserved | reserved | reserved
| 0 | 0 | 0 | 0 | 0 | 0 | 0 | 0
NAK包 | 0 | 0 | 0 | 0 | 1 | 0 | 0 | 0
RST包 | 0 | 0 | 0 | 1 | 0 | 0 | 0 | 0
| 0 | 0 | 0 | 1 | 1 | 0 | 0 | 0
| 0 | 0 | 1 | 0 | 0 | 0 | 0 | 0
| 0 | 0 | 1 | 0 | 1 | 0 | 0 | 0
| 0 | 0 | 1 | 1 | 0 | 0 | 0 | 0
| 0 | 0 | 1 | 1 | 1 | 0 | 0 | 0
ACK包 | 0 | 1 | 0 | 0 | 0 | 0 | 0 | 0
| 0 | 1 | 0 | 0 | 1 | 0 | 0 | 0
| 0 | 1 | 0 | 1 | 0 | 0 | 0 | 0
| 0 | 1 | 0 | 1 | 1 | 0 | 0 | 0
EAK包 | 0 | 1 | 1 | 0 | 0 | 0 | 0 | 0
| 0 | 1 | 1 | 0 | 1 | 0 | 0 | 0
| 0 | 1 | 1 | 1 | 0 | 0 | 0 | 0
| 0 | 1 | 1 | 1 | 1 | 0 | 0 | 0
SYN包 | 1 | 0 | 0 | 0 | 0 | 0 | 0 | 0
| 1 | 0 | 0 | 0 | 1 | 0 | 0 | 0
| 1 | 0 | 0 | 1 | 0 | 0 | 0 | 0
| 1 | 0 | 0 | 1 | 1 | 0 | 0 | 0
| 1 | 0 | 1 | 0 | 0 | 0 | 0 | 0
| 1 | 0 | 1 | 0 | 1 | 0 | 0 | 0
| 1 | 0 | 1 | 1 | 0 | 0 | 0 | 0
| 1 | 0 | 1 | 1 | 1 | 0 | 0 | 0
SYN_ACK包 | 1 | 1 | 0 | 0 | 0 | 0 | 0 | 0
| 1 | 1 | 0 | 0 | 1 | 0 | 0 | 0
| 1 | 1 | 0 | 1 | 0 | 0 | 0 | 0
| 1 | 1 | 0 | 1 | 1 | 0 | 0 | 0
| 1 | 1 | 1 | 0 | 0 | 0 | 0 | 0
| 1 | 1 | 1 | 0 | 1 | 0 | 0 | 0
| 1 | 1 | 1 | 1 | 0 | 0 | 0 | 0
| 1 | 1 | 1 | 1 | 1 | 0 | 0 | 0
| x | x | x | x | x | 1 | x | x
| x | x | x | x | x | x | 1 | x
| x | x | x | x | x | x | x | 1

## MCU状态机行为表
MCU | 条件 | 状态 | 接收到相应包的处理(这里列出的包指的都是合法包)
|  |  | RST包 | SYN包 |  | SYN+ACK包 |  |  | ACK包 |  | 非NAK+ACK包 |  | EAK包 | 非NAK包 | NAK包
|  |  |  | 可接受LSP可协商参数 | 不可接受LSP可协商参数 | 流控信息正确 |  | 流控信息不正确 | 流控信息正确 | 流控信息不正确 | 流控信息正确 | 流控信息不正确
[6 empty] | LSP可协商参数一致 | LSP可协商参数不一致
| 启动后 或者 发送了RST包后 | SYN-Wait | 丢弃 | 回复SYN+ACK包 进入SYN-ParamAccepted状态 | 回复SYN+ACK包 进入SYN-ParamACKSent状态 | 丢弃 |  |  | 丢弃 |  | 丢弃 |  | 丢弃 | 丢弃 | 丢弃
| 接收到了SYN包 | SYN-ParamReceived（过渡状态） | N/A | N/A | N/A | N/A |  |  | N/A |  | N/A |  | N/A | N/A | N/A
| SYN的可协商参数可以接受，发送SYN+ACK包，进行回复 | SYN-ParamAccepted | 丢弃 | 发送RST包 |  | 发送RST包 |  |  | 进入SYN-Completed状态 | 发送RST包 | 进入SYN-Completed状态 | 发送RST包 | 发送RST包 | 发送RST包 | 发送RST包
| SYN的可协商参数不能接受，发送SYN+ACK包，进行协商 | SYN-ParamACKSent | 丢弃 | 发送RST包 |  | 进入SYN-Completed状态 | 发送RST包 | 发送RST包 | 发送RST包 |  | 发送RST包 |  | 发送RST包 | 发送RST包 | 发送RST包
| 收到了对应的ACK包 | SYN-Completed | 丢弃 | 发送RST包 |  | 丢弃 |  |  | 正常处理 |  | 正常处理 |  | 正常处理 | 正常处理 | 正常处理
说明： 合法包的定义：header+payload校验和都正确，且包中的每个字段的值都在协议文档中定义的该字段的有效值范围内 流控信息正确：PSN连续且PAN正确

## Sheet1
SYN包 |  | SYN+ACK包 |  | RST包 |  | ACK包 |  | EAK包 |  | 非NAK包
字段 | 字段值 | 字段 | 字段值 | 字段 | 字段值 | 字段 | 字段值 | 字段 | 字段值 | 字段 | 字段值
Start of Packet | 0xAA55 | Start of Packet | 0xAA55 | Start of Packet | 0xAA55 | Start of Packet | 0xAA55 | Start of Packet | 0xAA55 | Start of Packet | 0xAA55
Packet Length | 22 | Packet Length | 22 | Packet Length | 12 | Packet Length | 12 | Packet Length | >12 | Packet Length | 12
SYN | 1 | SYN | 1 | SYN | 0 | SYN | 0 | SYN | 0 | SYN | 0
ACK | 0 | ACK | 1 | ACK | 0 | ACK | 1 | ACK | 1 | ACK | 0
EAK | 0 | EAK | 0 | EAK | 0 | EAK | 0 | EAK | 0 | EAK | 0
RST | 0 | RST | 0 | RST | 1 | RST | 0 | RST | 0 | RST | 0
NAK | 0 | NAK | 0 | NAK | 0 | NAK | 0 | NAK | 0 | NAK | 0
RES2 | 0 | RES2 | 0 | RES2 | 0 | RES2 | 0 | RES2 | 0 | RES2 | 0
RES1 | 0 | RES1 | 0 | RES1 | 0 | RES1 | 0 | RES1 | 0 | RES1 | 0
RES0 | 0 | RES0 | 0 | RES0 | 0 | RES0 | 0 | RES0 | 0 | RES0 | 0
Packet Sequence Number | 0~255 | Packet Sequence Number | 0~255 | Packet Sequence Number | 0 | Packet Sequence Number | 0 | Packet Sequence Number | 0 | Packet Sequence Number | 0~255
Packet Acknowledgement Number | 0 | Packet Acknowledgement Number | 0~255 | Packet Acknowledgement Number | 0 | Packet Acknowledgement Number | 0~255 | Packet Acknowledgement Number | 0~255 | Packet Acknowledgement Number | 0
Session Identifier | 0 | Session Identifier | 0 | Session Identifier | 0 | Session Identifier | 0 | Session Identifier | 0 | Session Identifier | 0x01~0x08
Header Checksum | 正确的HC | Header Checksum | 正确的HC | Header Checksum | 正确的HC | Header Checksum | 正确的HC | Header Checksum | 正确的HC | Header Checksum | 正确的HC
Link Version | 1~255 | Link Version | 1~255 |  |  |  |  | 1 st Out of Sequence Acknowledgement Number | 0~255 | Payload | 对应应用层Payload
Maximum Number of Outstanding Packets | 1~127 | Maximum Number of Outstanding Packets | 1~127 |  |  |  |  | …… |  | Payload Checksum | 正确的HC
Maximum Received Packet Length | 24～65535 | Maximum Received Packet Length | 24～65535 |  |  |  |  | N st Out of Sequence Acknowledgement Number | 0~255
Retransmission Timeout | 20~65535 | Retransmission Timeout | 20~65535 |  |  |  |  | Payload Checksum | 正确的HC
Cumulative Acknowledgement Timeout | 10~RT/2 | Cumulative Acknowledgement Timeout | 10~RT/2
Maximum Number of Retransmissions | 1~30 | Maximum Number of Retransmissions | 1~30
Maximum Cumulative Acknowledgements | 0~127 | Maximum Cumulative Acknowledgements | 0~127
Payload Checksum | 正确的HC | Payload Checksum | 正确的HC

## SoC状态机行为表
SoC | 条件 | 状态 | 接收到相应包的处理
|  |  | RST包 | SYN包 | SYN+ACK包 |  | ACK包 | 非NAK+ACK包 | EAK包 | 非NAK包 | NAK包
[5 empty] | PSN连续 且 PAN正确 | PSN不连续 或 PAN不正确
| 启动后 | SYN-Prepare（过渡状态） | N/A | N/A | N/A |  | N/A | N/A | N/A | N/A | N/A
| 开启持续发送SYN包后 | SYN-ParamSent | 重新开启SYN | 丢弃 | 正常处理 | 重新开启SYN | 丢弃 | 丢弃 | 丢弃 | 丢弃 | 丢弃
| 接收到对应的SYN+ACK包 | SYN-ParamACKReceived（过渡状态） | N/A | N/A | N/A |  | N/A | N/A | N/A | N/A | N/A
| SYN的可协商参数与之前发送的一致，发送ACK | SYN-Completed | 重新开启SYN | 丢弃 | 丢弃 |  | 正常处理 | 正常处理 | 正常处理 | 正常处理 | 正常处理
| SYN的可协商参数与之前发送的不一致，但可以接受，发送SYN+ACK包 | SYN-ParamACKAccepted | 重新开启SYN | 丢弃 | 正常处理 | 重新开启SYN | 丢弃 | 丢弃 | 丢弃 | 丢弃 | 丢弃
| SYN的可协商参数与之前送的不一致，且不可以接受,发送SYN+ACK包 | SYN-ParamACKRefused | 重新开启SYN | 丢弃 | 丢弃 |  | 丢弃 | 丢弃 | 丢弃 | 丢弃 | 丢弃

## 包分类
分类 | 通用名称 | 各字段内容限定
|  | PL | SYN | ACK | EAK | RST | NAK | RES2~RES0 | PSN | PAN | SI | payload
数据链路包 | RST包 | 10 | 0 | 0 | 0 | 1 | 0 | 0 | invaild（0） | invaild（0） | Special Session(0x00) | None
| SYN包 | 22 | 1 | 0 | 0 | 0 | 0 | 0 | vaild | invaild（0） | Special Session(0x00) | Link Synchronization Payload(LSP)
| SYN+ACK包 | 22 | 1 | 1 | 0 | 0 | 0 | 0 | vaild | vaild | Special Session(0x00) | Link Synchronization Payload(LSP)
| ACK包 | 10 | 0 | 1 | 0 | 0 | 0 | 0 | invaild（0） | vaild | Special Session(0x00) | None
| EAK包 | >12 | 0 | 1 | 1 | 0 | 0 | 0 | invaild（0） | vaild | Special Session(0x00) | Extended Acknowledgement Payload(EAKP)
应用包 Session包 | 非NAK+ACK包 | >12 | 0 | 1 | 0 | 0 | 0 | 0 | vaild | vaild | 0x01~0x0A | follow SI
| 非NAK包 | >12 | 0 | 0 | 0 | 0 | 0 | 0 | vaild | invaild（0） | 0x01~0x0A | follow SI
| NAK包 | >12 | 0 | 0 | 0 | 0 | 1 | 0 | invaild（0） | invaild（0） | 0x01~0x0A | follow SI